## Рабочий стол
Дата: | 23 | Иде вводов | Кабельные вводы сторона А: |  |  |  | Горизонтальное расположение | Кабельные вводы сторона Б: |  |  |  | К л е м м н ы й н а б о р | [13 empty] | Ручной ввод номенклатуры: | [7 empty] | Итог расчета:
|  | ВЗБ | [9 empty] | № п/п | Стандарт | Вид клеммы |  | Производитель | Сечение | Проходная |  | N |  | PE |  | Перемычка
Номер запроса: | 2876 | #N/A | Тип | Серия | Диаметр кабеля, мм | Количество |  | Тип | Серия | Диаметр кабеля, мм | Количество | [6 empty] | Кол-во | Артикул | Кол-во | Артикул | Кол-во | Артикул | Кол-во | Артикул | [8 empty] | ЩД.324226-23.2876.01.
|  | #N/A | [9 empty] | 1 | TS35 | Винтовая |  | Weidmueller | 35 | 10 | WDU 35 | [7 empty] | № | Артикул/обозначение | Наименование | Кол-во | Цена | Точек подключения | Стоимость
Номер позиции: | 01 | #N/A | Бронь | ВЗ-МБ25 | - | 2 |  |  |  | - |  | 2 | TS35 | Винтовая |  | Weidmueller | 6 | 5 | WDU 6 | [7 empty] | 1 | [5 empty] | 0 | ЩД.324226-23.2876.01. Взрывонепроницаемое устройство управления из алюминиевого сплава серии ЩД, 320x420x270 мм, 1Ex db IIB Gb T5, IP66, (-60°C..+40°C), в комплектации согласно чертежа
|  | #N/A | Тип | Серия | Диаметр кабеля, мм | Количество |  | Тип | Серия | Диаметр кабеля, мм | Количество | 3 | TS35 | Винтовая |  | Weidmueller | [10 empty] | 2 | 12311DEK | Выключатель автоматический ВА103-3P-063A-C | 1 | 1330 | 6 | 1330
Номер peвизии: |  | #N/A | [9 empty] | 4 | TS35 | Винтовая |  | Weidmueller | [10 empty] | 3 | [5 empty] | 0
|  | #N/A |  |  | - |  |  |  |  | - |  | 5 | TS35 | Винтовая |  | Weidmueller | [10 empty] | 4 |  | Обогрев, провода и расходные материалы | 1 | 8000 |  | 8000
Тип изделия: | ЩД | #N/A | Тип | Серия | Диаметр кабеля, мм | Количество |  | Тип | Серия | Диаметр кабеля, мм | Количество | 6 | TS35 | Винтовая |  | Weidmueller | [10 empty] | 5 | [5 empty] | 0
|  | #N/A | [9 empty] | 7 | TS35 | Винтовая |  | Weidmueller | [10 empty] | 6 | [5 empty] | 0
Маркировка взрывозащиты | 1Ex db IIB Gb | #N/A |  |  | - |  |  |  |  | - | [16 empty] | 7 | [5 empty] | 0 | Итого прочих изделий на: | Всего трудозатрат: | Общая стоимость без НДС:
|  | ВЗБ | Тип | Серия | Диаметр кабеля, мм | Количество |  | Тип | Серия | Диаметр кабеля, мм | Количество | Шина заземления (соединена с зажимом заземления) | [7 empty] | Шина для экранов | [6 empty] | 8 | [5 empty] | 0
Температура эксплуатации от: | -60°C | #N/A | [9 empty] | Кол-во | Арт. | Наимен. | [5 empty] | Кол-во | Арт. | Наимен. |  |  |  |  | 9 | [5 empty] | 0 | 9330 | 2079.63 | 66304.4754
|  | #N/A |  |  | - |  |  |  |  | - | [11 empty] | #N/A |  |  |  |  | 10 | [5 empty] | 0
Температура эксплуатации до: | +40°C | #N/A | Тип | Серия | Диаметр кабеля, мм | Количество |  | Тип | Серия | Диаметр кабеля, мм | Количество | [10 empty] | #N/A |  |  |  |  | 11 | [5 empty] | 0
|  | #N/A | [24 empty] | 12 | [5 empty] | 0 | ЩД.324226-23.2876.01.
Температурный класс | T5 | #N/A |  |  | - |  |  |  |  | - | [16 empty] | 13 | [5 empty] | 0 | ЩД.324226-23.2876.01. Взрывонепроницаемое устройство управления из алюминиевого сплава серии ЩД, 320x420x270 мм, 1Ex db IIB Gb T5, IP66, (-60°C..+40°C), в комплектации согласно чертежа
|  | #N/A | [24 empty] | 14 | [5 empty] | 0
IP | 66 | #N/A | Кабельные вводы сторона В: |  |  |  | Вертикальное расположение: | Кабельные вводы сторона Г: | [18 empty] | 15 | [5 empty] | 0
|  | #N/A | [24 empty] | 16 | [5 empty] | 0
Оболочка | ВО.324226 | #N/A | Тип | Серия | Диаметр кабеля, мм | Количество |  | Тип | Серия | Диаметр кабеля, мм | Количество | [15 empty] | 17 | [5 empty] | 0
[12 empty] | Элементы на крышке устройства (для ПУВА, ПУВП, ПУД, ЩД, ЩДС, ЩДК, ЩДН) | [14 empty] | 18 | [5 empty] | 0
Расположение оболочки |  |  | Бронь | ВЗ-МБ32 | - | 1 |  |  |  | - | [16 empty] | 19 | [5 empty] | 0
|  |  | Тип | Серия | Диаметр кабеля, мм | Количество |  | Тип | Серия | Диаметр кабеля, мм | Количество | Элемент |  |  | Тип | Краткое описание | [7 empty] | Кол-во | Примечание |  | 20 | [5 empty] | 0
ЩД.324226-23.2876.01. | [11 empty] | Лампа |  |  | ВД-ЛМ(З)-230 | Взрывонепроницаемая лампа ВД-ЛМ, зеленая, М32х1.5, 1~230 B, Ex db IIС Gb U, IP66 / IP67 | [7 empty] | 1 |  |  | 21 | [5 empty] | 0
[5 empty] | - |  |  |  |  | - |  | Переключатель (АВ) |  |  | ВД-РА | Переключатель модульного автомата (узел управления) | [7 empty] | 1 |  |  | 22 | [5 empty] | 0
|  |  | Тип | Серия | Диаметр кабеля, мм | Количество |  | Тип | Серия | Диаметр кабеля, мм | Количество | [15 empty] | 23 | [5 empty] | 0
[27 empty] | 24 | [5 empty] | 0
[5 empty] | - |  |  |  |  | - | [16 empty] | 25 | [5 empty] | 0
ЩД.324226-23.2876.01. Взрывонепроницаемое устройство управления из алюминиевого сплава серии ЩД, 320x420x270 мм, 1Ex db IIB Gb T5, IP66, (-60°C..+40°C), в комплектации согласно чертежа |  |  | Тип | Серия | Диаметр кабеля, мм | Количество |  | Тип | Серия | Диаметр кабеля, мм | Количество | [15 empty] | 26 | [5 empty] | 0
[27 empty] | 27 | [5 empty] | 0
[5 empty] | - |  |  |  |  | - | [16 empty] | 28 | [5 empty] | 0
|  |  | Тип | Серия | Диаметр кабеля, мм | Количество |  | Тип | Серия | Диаметр кабеля, мм | Количество | [15 empty] | 29 | [5 empty] | 0
[27 empty] | 30 | [5 empty] | 0
[5 empty] | - | [21 empty] | 31 | [5 empty] | 0
[27 empty] | 32 | [5 empty] | 0
[27 empty] | 33 | [5 empty] | 0
[27 empty] | 34 | [5 empty] | 0
[27 empty] | 35 | [5 empty] | 0
[27 empty] | 36 | [5 empty] | 0
[27 empty] | 37 | [5 empty] | 0
[27 empty] | 38 | [5 empty] | 0
[27 empty] | 39 | [5 empty] | 0
[27 empty] | 40 | [5 empty] | 0
[27 empty] | 41 | [5 empty] | 0
[27 empty] | 42 | [5 empty] | 0
[27 empty] | 43 | [5 empty] | 0
[27 empty] | 44 | [5 empty] | 0
[27 empty] | 45 | [5 empty] | 0
[27 empty] | 46 | [5 empty] | 0
[27 empty] | 47 | [5 empty] | 0
[27 empty] | 48 | [5 empty] | 0
[27 empty] | 49 | [5 empty] | 0
[27 empty] | 50 | [5 empty] | 0
[27 empty] | 51 | [5 empty] | 0
[27 empty] | 52 | [5 empty] | 0
[27 empty] | 53 | [5 empty] | 0
[27 empty] | 54 | [5 empty] | 0
[27 empty] | 55 | [5 empty] | 0
[27 empty] | 56 | [5 empty] | 0
[27 empty] | 57 | [5 empty] | 0
[27 empty] | 58 | [5 empty] | 0
[27 empty] | 59 | [5 empty] | 0
[27 empty] | 60 | [5 empty] | 0
[27 empty] | 61 | [5 empty] | 0
[27 empty] | 62 | [5 empty] | 0
[27 empty] | 63 | [5 empty] | 0
[27 empty] | 64 | [5 empty] | 0
[27 empty] | 65 | [5 empty] | 0
[27 empty] | 66 | [5 empty] | 0
[27 empty] | 67 | [5 empty] | 0
[27 empty] | 68 | [5 empty] | 0
[27 empty] | 69 | [5 empty] | 0
[27 empty] | 70 | [5 empty] | 0
[27 empty] | 71 | [5 empty] | 0
[27 empty] | 72 | [5 empty] | 0
[27 empty] | 73 | [5 empty] | 0
Note on D1: Вася: Прописывать только год - две цифры. Например: 23; 22; 21

## Спецификация
Поз. | Обозначение | Наименование | Цена | Количество | Стоимость | Трудозатраты
1 | ВО.324226 | ВО.324226 - Взрывонепроницаемая оболочка ВЗОР из алюминиевого сплава серии ВО, 320x420x270 мм, Ex db IIB+H2 Gb U, IP66 | 47170.8885 | 1 | 47170.8885 | 0 |  | Всего точек подключения: | Трудозатраты из таблицы (учтены в стоимости элементов) | Трудозатрат по точкам подключения из расчета 1 точка -145,8 руб.
2 | ВЗ-МБ25 | ВЗ-МБ25 - Взрывозащищенный кабельный ввод ВЗОР для всех типов бронированного кабеля круглого сечения, диаметр обжимаемого кабеля по наружной оболочке 15-25 мм, по внутренней оболочке 12-18 мм, М25х1,5-6g, никелированная латунь, 1Ex d IIC Gb / 1Ex e IIC Gb / 0Ex ia IIC Ga / 2Ex nR IIC Gc / Ex ta IIIC Da, IP66 / IP68 | 1243.8243 | 2 | 2487.6486 | 259.2 |  | 6 | 1204.83 | 874.8
3 | 0 | #N/A | #N/A | 0 | 0 | 0
4 | 0 | #N/A | #N/A | 0 | 0 | 0 |  | Всего трудозатрат
5 | 0 | #N/A | #N/A | 0 | 0 | 0 |  | 2079.63
6 | 0 | #N/A | #N/A | 0 | 0 | 0
7 | 0 | #N/A | #N/A | 0 | 0 | 0 | Общая стоимость
8 | ВЗ-МБ32 | ВЗ-МБ32 - Взрывозащищенный кабельный ввод ВЗОР для всех типов бронированного кабеля круглого сечения, диаметр обжимаемого кабеля по наружной оболочке 21-31 мм, по внутренней оболочке 18-25 мм, М32х1,5-6g, никелированная латунь, 1Ex d IIC Gb / 1Ex e IIC Gb / 0Ex ia IIC Ga / 2Ex nR IIC Gc / Ex ta IIIC Da, IP66 / IP68 | 1692.5178 | 1 | 1692.5178 | 190.08
9 | 0 | #N/A | #N/A | 0 | 0 | 0 | 66304.4754 |  | 99456.7131
10 | 0 | #N/A | #N/A | 0 | 0 | 0
11 | 0 | 0 | 0 | 0 | 0 | 0
12 | 0 | 0 | 0 | 0 | 0 | 0
13 | 0 | 0 | 0 | 0 | 0 | 0
14 | 0 | 0 | 0 | 0 | 0 | 0
15 | 0 | 0 | 0 | 0 | 0 | 0
16 | 0 | 0 | 0 | 0 | 0 | 0
17 | 0 | 0 | 0 | 0 | 0 | 0
18 | 0 | 0 | 0 | 0 | 0 | 0
19 | 0 | 0 | 0 | 0 | 0 | 0
20 | 0 | 0 | 0 | 0 | 0 | 0
21 | 0 | 0 | 0 | 0 | 0 | 0
22 | 0 | 0 | 0 | 0 | 0 | 0
23 | 0 | 0 | 0 | 0 | 0 | 0
24 | 0 | 0 | 0 | 0 | 0 | 0
25 | 0 | 0 | 0 | 0 | 0 | 0
26 | 0 | 0 | 0 | 0 | 0 | 0
27 | 0 | 0 | 0 | 0 | 0 | 0
28 | 0 | 0 | 0 | 0 | 0 | 0
29 | 0 | 0 | 0 | 0 | 0 | 0
30 | 0 | 0 | 0 | 0 | 0 | 0
31 | 0 | 0 | 0 | 0 | 0 | 0
32 | 0 | 0 | 0 | 0 | 0 | 0
33 | 0 | 0 | 0 | 0 | 0 | 0
34 | 0 | 0 | 0 | 0 | 0 | 0
35 | 0 | 0 | 0 | 0 | 0 | 0
36 | 0 | 0 | 0 | 0 | 0 | 0
37 | 0 | 0 | 0 | 0 | 0 | 0
38 | 0 | 0 | 0 | 0 | 0 | 0
39 | 0 | 0 | 0 | 0 | 0 | 0
40 | 0 | 0 | 0 | 0 | 0 | 0
41 | 0 | 0 | 0 | 0 | 0 | 0
42 | 0 | 0 | 0 | 0 | 0 | 0
43 | 0 | 0 | 0 | 0 | 0 | 0
44 | 0 | 0 | 0 | 0 | 0 | 0
45 | 0 | 0 | 0 | 0 | 0 | 0
46 | 0 | 0 | 0 | 0 | 0 | 0
47 | 0 | 0 | 0 | 0 | 0 | 0
48 | 0 | 0 | 0 | 0 | 0 | 0
49 | 0 | 0 | 0 | 0 | 0 | 0
50 | 0 | 0 | 0 | 0 | 0 | 0
51 | 0 | 0 | 0 | 0 | 0 | 0
52 | 0 | 0 | 0 | 0 | 0 | 0
53 | 0 | 0 | 0 | 0 | 0 | 0
54 | 0 | 0 | 0 | 0 | 0 | 0
55 | 0 | 0 | 0 | 0 | 0 | 0
56 | 0 | 0 | 0 | 0 | 0 | 0
57 | 0 | 0 | 0 | 0 | 0 | 0
58 | 0 | 0 | 0 | 0 | 0 | 0
59 | 0 | 0 | 0 | 0 | 0 | 0
60 | 0 | 0 | 0 | 0 | 0 | 0
61 | 0 | 0 | 0 | 0 | 0 | 0
62 | 0 | 0 | 0 | 0 | 0 | 0
20 | 0 | 0 | 0 | 0 | 0 | 0
21 | 12311DEK | Выключатель автоматический ВА103-3P-063A-C | 1330 | 1 | 1330 | 0
22 | 0 | 0 | 0 | 0 | 0 | 0
23 | 0 | Обогрев, провода и расходные материалы | 8000 | 1 | 8000 | 0
24 | 0 | 0 | 0 | 0 | 0 | 0
25 | 0 | 0 | 0 | 0 | 0 | 0
26 | 0 | 0 | 0 | 0 | 0 | 0
27 | 0 | 0 | 0 | 0 | 0 | 0
28 | 0 | 0 | 0 | 0 | 0 | 0
29 | 0 | 0 | 0 | 0 | 0 | 0
30 | 0 | 0 | 0 | 0 | 0 | 0
31 | 0 | 0 | 0 | 0 | 0 | 0
32 | 0 | 0 | 0 | 0 | 0 | 0
33 | 0 | 0 | 0 | 0 | 0 | 0
34 | 0 | 0 | 0 | 0 | 0 | 0
35 | 0 | 0 | 0 | 0 | 0 | 0
36 | 0 | 0 | 0 | 0 | 0 | 0
37 | 0 | 0 | 0 | 0 | 0 | 0
38 | 0 | 0 | 0 | 0 | 0 | 0
39 | 0 | 0 | 0 | 0 | 0 | 0
40 | 0 | 0 | 0 | 0 | 0 | 0
41 | 0 | 0 | 0 | 0 | 0 | 0
42 | 0 | #N/A | #N/A | 0 | 0 | 0
43 | 0 | #N/A | #N/A | 0 | 0 | 0
44 | 0 | #N/A | #N/A | 0 | 0 | 0
45 | 0 | #N/A | #N/A | 0 | 0 | 0
46 | 0 | #N/A | #N/A | 0 | 0 | 0
47 | 0 | #N/A | #N/A | 0 | 0 | 0
48 | 0 | #N/A | #N/A | 0 | 0 | 0
49 | WDU 35 | Клемма проходная для провода сечением 35кв.мм | 152.937 | 10 | 1529.37 | 291.7
50 |  | #N/A | #N/A | 0 | 0 | 0
51 |  | #N/A | #N/A | 0 | 0 | 0
52 |  | #N/A | #N/A | 0 | 0 | 0
53 |  | #N/A | #N/A | 0 | 0 | 0
54 |  | #N/A | #N/A | 0 | 0 | 0
55 |  | #N/A | #N/A | 0 | 0 | 0
56 |  | #N/A | #N/A | 0 | 0 | 0
57 |  | #N/A | #N/A | 0 | 0 | 0
58 |  | #N/A | #N/A | 0 | 0 | 0
59 |  | #N/A | #N/A | 0 | 0 | 0
60 |  | #N/A | #N/A | 0 | 0 | 0
61 | 0 | #N/A | #N/A | 0 | 0 | 0
62 |  | #N/A | #N/A | 0 | 0 | 0
63 | ВД-ЛМ(З)-230 | Взрывонепроницаемая лампа ВД-ЛМ, зеленая, М32х1.5, 1~230 B, Ex db IIС Gb U, IP66 / IP67 | 1005.9856 | 1 | 1005.9856 | 159
64 | ВД-РА | Переключатель модульного автомата (узел управления) | 708 | 1 | 708 | 159
65 | 0 | #N/A | #N/A | 0 | 0 | 0
66 | 0 | #N/A | #N/A | 0 | 0 | 0
67 | WDU 6 | Клемма проходная для провода сечением 6кв.мм | 60.087 | 5 | 300.435 | 145.85
68 | 0 | #N/A | #N/A | 0 | 0 | 0
69 |  | #N/A | #N/A | 0 | 0 | 0
70 |  | #N/A | #N/A | 0 | 0 | 0
71 |  | #N/A | #N/A | 0 | 0 | 0
72 |  | #N/A | #N/A | 0 | 0 | 0
73 |  | #N/A | #N/A | 0 | 0 | 0
74 |  | #N/A | #N/A | 0 | 0 | 0
75 |  | #N/A | #N/A | 0 | 0 | 0
76 |  | #N/A | #N/A | 0 | 0 | 0
77 |  | #N/A | #N/A | 0 | 0 | 0
78 |  | #N/A | #N/A | 0 | 0 | 0
79 |  | #N/A | #N/A | 0 | 0 | 0
80 |  | #N/A | #N/A | 0 | 0 | 0
81 |  | #N/A | #N/A | 0 | 0 | 0
82 |  | #N/A | #N/A | 0 | 0 | 0
83 | 0 | #N/A | #N/A | 0 | 0 | 0
84 | 0 | #N/A | #N/A | 0 | 0 | 0
85 | 0 | #N/A | #N/A | 0 | 0 | 0
86 | 0 | #N/A | #N/A | 0 | 0 | 0
87 | 0 | #N/A | #N/A | 0 | 0 | 0
88 | 0 | #N/A | #N/A | 0 | 0 | 0
89 | 0 | #N/A | #N/A | 0 | 0 | 0
90 | 0 | #N/A | #N/A | 0 | 0 | 0
91 | 0 | #N/A | #N/A | 0 | 0 | 0
92 | 0 | #N/A | #N/A | 0 | 0 | 0
93 | 0 | #N/A | #N/A | 0 | 0 | 0
94 | #N/A | #N/A | #N/A | 0 | 0 | 0
95 | #N/A | #N/A | #N/A | 0 | 0 | 0
96 | [5 empty] | 0
97 | 0 | #N/A | #N/A | 2 | 0 | 0
98 | 0 | #N/A | #N/A | 0 | 0 | 0
99 | 0 | #N/A | #N/A | 0 | 0 | 0
100 | 0 | #N/A | #N/A | 0 | 0 | 0
101 | 0 | #N/A | #N/A | 0 | 0 | 0
102 | 0 | #N/A | #N/A | 0 | 0 | 0
103 | 0 | #N/A | #N/A | 0 | 0 | 0
104 | 0 | #N/A | #N/A | 0 | 0 | 0
105 | 0 | #N/A | #N/A | 0 | 0 | 0
106 | 0 | #N/A | #N/A | 0 | 0 | 0
107 | 0 | 0 | 0 | 0 | 0 | 0
108 | 0 | 0 | 0 | 0 | 0 | 0
109 | 0 | 0 | 0 | 0 | 0 | 0
110 | 0 | #N/A | #N/A | 2 | 0 | 0
111 | 0 | #N/A | #N/A | 0 | 0 | 0
112 | 0 | #N/A | #N/A | 0 | 0 | 0
113 | 0 | #N/A | #N/A | 0 | 0 | 0
114 | 0 | #N/A | #N/A | 0 | 0 | 0
115 | 0 | #N/A | #N/A | 0 | 0 | 0
116 | 0 | #N/A | #N/A | 0 | 0 | 0
117 | 0 | #N/A | #N/A | 0 | 0 | 0
118 | 0 | #N/A | #N/A | 0 | 0 | 0
119 | 0 | #N/A | #N/A | 0 | 0 | 0
120 | 0 | 0 | 0 | 0 | 0 | 0
121 | 0 | 0 | 0 | 0 | 0 | 0
122 | 0 | 0 | 0 | 0 | 0 | 0
123 | 0 | #N/A | #N/A | 2 | 0 | 0
124 | 0 | #N/A | #N/A | 0 | 0 | 0
125 | 0 | #N/A | #N/A | 0 | 0 | 0
126 | 0 | #N/A | #N/A | 0 | 0 | 0
127 | 0 | #N/A | #N/A | 0 | 0 | 0
128 | 0 | #N/A | #N/A | 0 | 0 | 0
129 | 0 | #N/A | #N/A | 0 | 0 | 0
130 | 0 | #N/A | #N/A | 0 | 0 | 0
131 | 0 | #N/A | #N/A | 0 | 0 | 0
132 | 0 | #N/A | #N/A | 0 | 0 | 0
133 | 0 | 0 | 0 | 0 | 0 | 0
134 | 0 | 0 | 0 | 0 | 0 | 0
135 | 0 | 0 | 0 | 0 | 0 | 0
136 | 0 | #N/A | #N/A | 2 | 0 | 0
137 | 0 | #N/A | #N/A | 0 | 0 | 0
138 | 0 | #N/A | #N/A | 0 | 0 | 0
139 | 0 | #N/A | #N/A | 0 | 0 | 0
140 | 0 | #N/A | #N/A | 0 | 0 | 0
141 | 0 | #N/A | #N/A | 0 | 0 | 0
142 |  |  |  |  | 0 | 0

## Цены
| Оболочки | Столбец1 | Столбец2 | Цена | Вес, кг | Работы | Трудозатраты | Общая стоимость элемента | Цена |  |  |  | Вид работ | Стоимость
| ВО.121210 | ВО.121210 - Взрывонепроницаемая оболочка ВЗОР из алюминиевого сплава серии ВО, 120x120x100 мм, Ex db IIB+H2 Gb U, IP66 | шт | 7772.624 | 1.64 |  |  | 7772.624 | 5648 | #N/A |  |  | Сверловка+Установка арматуры М12х1,5 | 82
| ВО.121610 | ВО.121610 - Взрывонепроницаемая оболочка ВЗОР из алюминиевого сплава серии ВО, 120x160x100 мм, Ex db IIB+H2 Gb U, IP66 | шт | 9034.364 | 1.96 |  |  | 9034.364 | 2200 | #N/A |  |  | Сверловка+Установка арматуры М16х1,5 | 79.2
| ВО.122110 | ВО.122110 - Взрывонепроницаемая оболочка ВЗОР из алюминиевого сплава серии ВО, 120x210x100 мм, Ex db IIB+H2 Gb U, IP66 | шт | 10404.224 | 2.48 |  |  | 10404.224 | 2700 | #N/A |  |  | Сверловка+Установка арматуры М20х1,5 | 64.8
| ВО.122610 | ВО.122610 - Взрывонепроницаемая оболочка ВЗОР из алюминиевого сплава серии ВО, 120x260x100 мм, Ex db IIB+H2 Gb U, IP66 | шт | 10613.324 | 2.96 |  |  | 10613.324 | 2680 | #N/A |  |  | Сверловка+Установка арматуры М25х1,5 | 108
| ВО.233223 | ВО.233223 - Взрывонепроницаемая оболочка ВЗОР из алюминиевого сплава серии ВО, 228x318x238 мм, Ex db IIB+H2 Gb U, IP66 | шт | 24960.3885 | 13.6 |  |  | 24960.3885 | 21286 | 29503.4685 |  |  | Сверловка+Установка арматуры М32х1,5 | 158.4
| ВО.324226 | ВО.324226 - Взрывонепроницаемая оболочка ВЗОР из алюминиевого сплава серии ВО, 320x420x270 мм, Ex db IIB+H2 Gb U, IP66 | шт | 47170.8885 | 26.1 |  |  | 47170.8885 | 13400 | 52361.6685 |  |  | Сверловка+Установка арматуры М40х1,5 | 223.2
| ВО.385726 | ВО.385726 - Взрывонепроницаемая оболочка ВЗОР из алюминиевого сплава серии ВО, 386x576x270 мм, Ex db IIB+H2 Gb U, IP66 | шт | 49398.5685 | 41.3 |  |  | 49398.5685 | 19900 | 55350.2685 |  |  | Сверловка+Установка арматуры М50х1,5 | 302.4
| ВО.476726 | ВО.476726 - Взрывонепроницаемая оболочка ВЗОР из алюминиевого сплава серии ВО, 477x677x280 мм, Ex db IIB+H2 Gb U, IP66 | шт | 59693.4285 | 62.4 |  |  | 59693.4285 | 29700 | #N/A |  |  | Сверловка+Установка арматуры М63х1,5 | 453.6
| ВО.476736 | ВО.476736 - Взрывонепроницаемая оболочка ВЗОР из алюминиевого сплава серии ВО, 477x677x380 мм, Ex db IIB+H2 Gb U, IP66 | шт | 64830.1485 | 71.9 |  |  | 64830.1485 | 34600 | #N/A |  |  | Сверловка+Установка арматуры М75х1,5 | 756
| ВОС.282822 | ВОС.282822 - Взрывонепроницаемая оболочка ВЗОР из алюминиевого сплава серии ВОС, 277x277x228 мм, Ex db IIC Gb U, IP66 | шт | 24413.1636 | 12.5 |  |  | 24413.1636 | 7800 | 30981.9636 |  |  | Сверловка+Установка арматуры М75х1,6 | 756
12 | ВЗ-Н12 | ВЗ-Н12 - Взрывозащищенный кабельный ввод ВЗОР для небронированного кабеля круглого сечения, 2-6 мм, М12х1,5-6g, никелированная латунь, 1Ex d IIC Gb / 1Ex e IIC Gb / 0Ex ia IIC Ga / 2Ex nR IIC Gc / Ex ta IIIC Da, IP66 / IP68 | шт | 607.792 |  | Сверловка+Установка арматуры М12х1,5 | 86.4 | 694.192 | 70.448 | #N/A |  |  | Сверловка+Установка арматуры М90х1 | 1080
16 | ВЗ-Н16 | ВЗ-Н16 - Взрывозащищенный кабельный ввод ВЗОР для небронированного кабеля круглого сечения, 3-8 мм, М16х1,5-6g, никелированная латунь, 1Ex d IIC Gb / 1Ex e IIC Gb / 0Ex ia IIC Ga / 2Ex nR IIC Gc / Ex ta IIIC Da, IP66 / IP68 | шт | 615.7544 |  | Сверловка+Установка арматуры М16х1,5 | 95.04 | 710.7944 | 109.4016 | #N/A |  |  | Сверловка+Установка арматуры М90х0 | 1080
20 | ВЗ-Н20 | ВЗ-Н20 - Взрывозащищенный кабельный ввод ВЗОР для небронированного кабеля круглого сечения, 6-14 мм, М20х1,5-6g, никелированная латунь, 1Ex d IIC Gb / 1Ex e IIC Gb / 0Ex ia IIC Ga / 2Ex nR IIC Gc / Ex ta IIIC Da, IP66 / IP68 | шт | 619.5794 |  | Сверловка+Установка арматуры М20х1,5 | 77.76 | 697.3394 | 109.7124 | #N/A |  |  | Сверловка+Установка арматуры М90х1 | 1080
25 | ВЗ-Н25 | ВЗ-Н25 - Взрывозащищенный кабельный ввод ВЗОР для небронированного кабеля круглого сечения, 12-18 мм, М25х1,5-6g, никелированная латунь, 1Ex d IIC Gb / 1Ex e IIC Gb / 0Ex ia IIC Ga / 2Ex nR IIC Gc / Ex ta IIIC Da, IP66 / IP68 | шт | 884.2143 |  | Сверловка+Установка арматуры М25х1,5 | 129.6 | 1013.8143 | 176.4308 | #N/A |  |  | Сверловка+Установка арматуры М90х2 | 1080
32 | ВЗ-Н32 | ВЗ-Н32 - Взрывозащищенный кабельный ввод ВЗОР для небронированного кабеля круглого сечения, 18-25 мм, М32х1,5-6g, никелированная латунь, 1Ex d IIC Gb / 1Ex e IIC Gb / 0Ex ia IIC Ga / 2Ex nR IIC Gc / Ex ta IIIC Da, IP66 / IP68 | шт | 1188.3798 |  | Сверловка+Установка арматуры М32х1,5 | 190.08 | 1378.4598 | 214.97 | #N/A |  |  | Сверловка+Установка арматуры М100х2 | 1152
40 | ВЗ-Н40 | ВЗ-Н40 - Взрывозащищенный кабельный ввод ВЗОР для небронированного кабеля круглого сечения, 25-31 мм, М40х1,5-6g, никелированная латунь, 1Ex d IIC Gb / 1Ex e IIC Gb / 0Ex ia IIC Ga / 2Ex nR IIC Gc / Ex ta IIIC Da, IP66 / IP68 | шт | 1680.8634 |  | Сверловка+Установка арматуры М40х1,5 | 267.84 | 1948.7034 | 353.8976 | #N/A |  |  | Сверловка+Установка арматуры М100х2 | 1152
50 | ВЗ-Н50 | ВЗ-Н50 - Взрывозащищенный кабельный ввод ВЗОР для небронированного кабеля круглого сечения, 31-39 мм, М50х1,5-6g, никелированная латунь, 1Ex d IIC Gb / 1Ex e IIC Gb / 0Ex ia IIC Ga / 2Ex nR IIC Gc / Ex ta IIIC Da, IP66 / IP68 | шт | 1933.7466 |  | Сверловка+Установка арматуры М50х1,5 | 362.88 | 2296.6266 | 431.494 | #N/A |  |  | Сверловка+Установка арматуры М100х2 | 1152
63 | ВЗ-Н63 | ВЗ-Н63 - Взрывозащищенный кабельный ввод ВЗОР для небронированного кабеля круглого сечения, 39-47 мм, М63х1,5-6g, никелированная латунь, 1Ex d IIC Gb / 1Ex e IIC Gb / 0Ex ia IIC Ga / 2Ex nR IIC Gc / Ex ta IIIC Da, IP66 / IP68 | шт | 2385.321 |  | Сверловка+Установка арматуры М63х1,5 | 544.32 | 2929.641 | 642.1128 | #N/A |  |  | Сверловка+Установка арматуры М100х2 | 1152
75 | ВЗ-Н75 | ВЗ-Н75 - Взрывозащищенный кабельный ввод ВЗОР для небронированного кабеля круглого сечения, 47-55 мм, М75х1,5-6g, никелированная латунь, 1Ex d IIC Gb / 1Ex e IIC Gb / 0Ex ia IIC Ga / 2Ex nR IIC Gc / Ex ta IIIC Da, IP66 / IP68 | шт | 1097.4348 |  | Сверловка+Установка арматуры М75х1,5 | 907.2 | 2004.6348 | 1097.4348 | #N/A |  |  | Фрезеровка+установка окна1 | 81.12
75 | ВЗ-Н75А | ВЗ-Н75А - Взрывозащищенный кабельный ввод ВЗОР для небронированного кабеля круглого сечения, 55-63 мм, М75х1,5-6g, никелированная латунь, 1Ex d IIC Gb / 1Ex e IIC Gb / 0Ex ia IIC Ga / 2Ex nR IIC Gc / Ex ta IIIC Da, IP66 / IP68 | шт | 906.6036 |  | Сверловка+Установка арматуры М75х1,6 | 907.2 | 1813.8036 | 906.6036 | #N/A |  |  | Фрезеровка+установка окна2 | 131.04
90 | ВЗ-Н90 | ВЗ-Н90 - Взрывозащищенный кабельный ввод ВЗОР для небронированного кабеля круглого сечения, 63-71 мм, М90х1,5-6g, никелированная латунь, 1Ex d IIC Gb / 1Ex e IIC Gb / 0Ex ia IIC Ga / 2Ex nR IIC Gc / Ex ta IIIC Da, IP66 / IP68 | шт | 1323.49 |  | Сверловка+Установка арматуры М90х1 | 1296 | 2619.49 | 1323.49 | #N/A |  |  | Фрезеровка+установка окна3 | 108
90 | ВЗ-Н90А | ВЗ-Н90А - Взрывозащищенный кабельный ввод ВЗОР для небронированного кабеля круглого сечения, 71-79 мм, М90х1,5-6g, никелированная латунь, 1Ex d IIC Gb / 1Ex e IIC Gb / 0Ex ia IIC Ga / 2Ex nR IIC Gc / Ex ta IIIC Da, IP66 / IP68 | шт | 1311.1616 |  | Сверловка+Установка арматуры М90х0 | 1296 | 2607.1616 | 1311.1616 | #N/A |  |  | Фрезеровка+установка окна4 | 147
90 | ВЗ-Н90В | ВЗ-Н90В - Взрывозащищенный кабельный ввод ВЗОР для небронированного кабеля круглого сечения, 63-71 мм, М90х2-6g, никелированная латунь, 1Ex d IIC Gb / 1Ex e IIC Gb / 0Ex ia IIC Ga / 2Ex nR IIC Gc / Ex ta IIIC Da, IP66 / IP68 | шт | 1323.49 |  | Сверловка+Установка арматуры М90х1 | 1296 | 2619.49 | 1323.49 | #N/A |  |  | Фрезеровка+установка окна5 | 252
90 | ВЗ-Н90С | ВЗ-Н90С - Взрывозащищенный кабельный ввод ВЗОР для небронированного кабеля круглого сечения, 71-79 мм, М90х2-6g, никелированная латунь, 1Ex d IIC Gb / 1Ex e IIC Gb / 0Ex ia IIC Ga / 2Ex nR IIC Gc / Ex ta IIIC Da, IP66 / IP68 | шт | 1311.1616 |  | Сверловка+Установка арматуры М90х2 | 1296 | 2607.1616 | 1311.1616 | #N/A |  |  | Фрезеровка+установка окна6 | 432
100 | ВЗ-Н100 | ВЗ-Н100 - Взрывозащищенный кабельный ввод ВЗОР для небронированного кабеля круглого сечения, 79-87 мм, М100х1,5-6g, никелированная латунь, 1Ex d IIC Gb / 1Ex e IIC Gb / 0Ex ia IIC Ga / 2Ex nR IIC Gc / Ex ta IIIC Da, IP66 / IP68 | шт | 1787.618 |  | Сверловка+Установка арматуры М100х2 | 1382.4 | 3170.018 | 1787.618 | #N/A |  |  | Фрезеровка+установка окна7 | 462
100 | ВЗ-Н100А | ВЗ-Н100А - Взрывозащищенный кабельный ввод ВЗОР для небронированного кабеля круглого сечения, 84-92 мм, М100х1,5-6g, никелированная латунь, 1Ex d IIC Gb / 1Ex e IIC Gb / 0Ex ia IIC Ga / 2Ex nR IIC Gc / Ex ta IIIC Da, IP66 / IP68 | шт | 1943.9504 |  | Сверловка+Установка арматуры М100х2 | 1382.4 | 3326.3504 | 1943.9504 | #N/A |  |  | Фрезеровка+установка окна8 | 792
100 | ВЗ-Н100В | ВЗ-Н100В - Взрывозащищенный кабельный ввод ВЗОР для небронированного кабеля круглого сечения, 79-87 мм, М100х2-6g, никелированная латунь, 1Ex d IIC Gb / 1Ex e IIC Gb / 0Ex ia IIC Ga / 2Ex nR IIC Gc / Ex ta IIIC Da, IP66 / IP68 | шт | 1787.618 |  | Сверловка+Установка арматуры М100х2 | 1382.4 | 3170.018 | 1787.618 | #N/A |  |  | Фрезеровка+установка окна9 | 1012
100 | ВЗ-Н100С | ВЗ-Н100С - Взрывозащищенный кабельный ввод ВЗОР для небронированного кабеля круглого сечения, 84-92 мм, М100х2-6g, никелированная латунь, 1Ex d IIC Gb / 1Ex e IIC Gb / 0Ex ia IIC Ga / 2Ex nR IIC Gc / Ex ta IIIC Da, IP66 / IP68 | шт | 1943.9504 |  | Сверловка+Установка арматуры М100х2 | 1382.4 | 3326.3504 | 1943.9504 | #N/A |  |  | Фрезеровка+установка окна10 | 1452
| ВЗ-Н1/4 | ВЗ-Н1/4 - Взрывозащищенный кабельный ввод ВЗОР для небронированного кабеля круглого сечения, 2-6 мм, 1/4" NPT, никелированная латунь, 1Ex d IIC Gb / 1Ex e IIC Gb / 0Ex ia IIC Ga / 2Ex nR IIC Gc / Ex ta IIIC Da, IP66 / IP68 | шт | 73.8668 |  |  |  | 73.8668 | 73.8668 | #N/A |  |  | Фрезеровка+установка окна11 | 2112
| ВЗ-Н3/8 | ВЗ-Н3/8 - Взрывозащищенный кабельный ввод ВЗОР для небронированного кабеля круглого сечения, 3-8 мм, 3/8" NPT, никелированная латунь, 1Ex d IIC Gb / 1Ex e IIC Gb / 0Ex ia IIC Ga / 2Ex nR IIC Gc / Ex ta IIIC Da, IP66 / IP68 | шт | 111.5772 |  |  |  | 111.5772 | 111.5772 | #N/A |  |  | Установка элемента на DIN-рейку | 9.36
| ВЗ-Н1/2 | ВЗ-Н1/2 - Взрывозащищенный кабельный ввод ВЗОР для небронированного кабеля круглого сечения, 6-14 мм, 1/2" NPT, никелированная латунь, 1Ex d IIC Gb / 1Ex e IIC Gb / 0Ex ia IIC Ga / 2Ex nR IIC Gc / Ex ta IIIC Da, IP66 / IP68 | шт | 113.3384 |  |  |  | 113.3384 | 113.3384 | #N/A
| ВЗ-Н3/4 | ВЗ-Н3/4 - Взрывозащищенный кабельный ввод ВЗОР для небронированного кабеля круглого сечения, 12-18 мм, 3/4" NPT, никелированная латунь, 1Ex d IIC Gb / 1Ex e IIC Gb / 0Ex ia IIC Ga / 2Ex nR IIC Gc / Ex ta IIIC Da, IP66 / IP68 | шт | 183.1648 |  |  |  | 183.1648 | 183.1648 | #N/A
| ВЗ-Н1 | ВЗ-Н1 - Взрывозащищенный кабельный ввод ВЗОР для небронированного кабеля круглого сечения, 18-25 мм, 1" NPT, никелированная латунь, 1Ex d IIC Gb / 1Ex e IIC Gb / 0Ex ia IIC Ga / 2Ex nR IIC Gc / Ex ta IIIC Da, IP66 / IP68 | шт | 230.4064 |  |  |  | 230.4064 | 230.4064 | #N/A
| ВЗ-Н1.1/4 | ВЗ-Н1.1/4 - Взрывозащищенный кабельный ввод ВЗОР для небронированного кабеля круглого сечения, 25-31 мм, 1.1/4" NPT, никелированная латунь, 1Ex d IIC Gb / 1Ex e IIC Gb / 0Ex ia IIC Ga / 2Ex nR IIC Gc / Ex ta IIIC Da, IP66 / IP68 | шт | 407.9768 |  |  |  | 407.9768 | 407.9768 | #N/A
| ВЗ-Н1.1/2 | ВЗ-Н1.1/2 - Взрывозащищенный кабельный ввод ВЗОР для небронированного кабеля круглого сечения, 31-39 мм, 1.1/2" NPT, никелированная латунь, 1Ex d IIC Gb / 1Ex e IIC Gb / 0Ex ia IIC Ga / 2Ex nR IIC Gc / Ex ta IIIC Da, IP66 / IP68 | шт | 440.0928 |  |  |  | 440.0928 | 440.0928 | #N/A
| ВЗ-Н2 | ВЗ-Н2 - Взрывозащищенный кабельный ввод ВЗОР для небронированного кабеля круглого сечения, 39-47 мм, 2" NPT, никелированная латунь, 1Ex d IIC Gb / 1Ex e IIC Gb / 0Ex ia IIC Ga / 2Ex nR IIC Gc / Ex ta IIIC Da, IP66 / IP68 | шт | 661.9004 |  |  |  | 661.9004 | 661.9004 | #N/A
| ВЗ-Н2.1/2 | ВЗ-Н2.1/2 - Взрывозащищенный кабельный ввод ВЗОР для небронированного кабеля круглого сечения, 47-55 мм, 2.1/2" NPT, никелированная латунь, 1Ex d IIC Gb / 1Ex e IIC Gb / 0Ex ia IIC Ga / 2Ex nR IIC Gc / Ex ta IIIC Da, IP66 / IP68 | шт | 1278.0096 |  |  |  | 1278.0096 | 1278.0096 | #N/A
| ВЗ-Н2.1/2А | ВЗ-Н2.1/2А - Взрывозащищенный кабельный ввод ВЗОР для небронированного кабеля круглого сечения, 55-63 мм, 2.1/2" NPT, никелированная латунь, 1Ex d IIC Gb / 1Ex e IIC Gb / 0Ex ia IIC Ga / 2Ex nR IIC Gc / Ex ta IIIC Da, IP66 / IP68 | шт | 979.1236 |  |  |  | 979.1236 | 979.1236 | #N/A
| ВЗ-Н3 | ВЗ-Н3 - Взрывозащищенный кабельный ввод ВЗОР для небронированного кабеля круглого сечения, 63-71 мм, 3" NPT, никелированная латунь, 1Ex d IIC Gb / 1Ex e IIC Gb / 0Ex ia IIC Ga / 2Ex nR IIC Gc / Ex ta IIIC Da, IP66 / IP68 | шт | 1569.6436 |  |  |  | 1569.6436 | 1569.6436 | #N/A
| ВЗ-Н3А | ВЗ-Н3А - Взрывозащищенный кабельный ввод ВЗОР для небронированного кабеля круглого сечения, 71-79 мм, 3 NPT, никелированная латунь, 1Ex d IIC Gb / 1Ex e IIC Gb / 0Ex ia IIC Ga / 2Ex nR IIC Gc / Ex ta IIIC Da, IP66 / IP68 | шт | 1420.356 |  |  |  | 1420.356 | 1420.356 | #N/A
| ВЗ-Н3.1/2 | ВЗ-Н3.1/2 - Взрывозащищенный кабельный ввод ВЗОР для небронированного кабеля круглого сечения, 79-87 мм, 3.1/2" NPT, никелированная латунь, 1Ex d IIC Gb / 1Ex e IIC Gb / 0Ex ia IIC Ga / 2Ex nR IIC Gc / Ex ta IIIC Da, IP66 / IP68 | шт | 2076.7656 |  |  |  | 2076.7656 | 2076.7656 | #N/A
| ВЗ-Н3.1/2А | ВЗ-Н3.1/2А - Взрывозащищенный кабельный ввод ВЗОР для небронированного кабеля круглого сечения, 84-92 мм, 3.1/2" NPT, никелированная латунь, 1Ex d IIC Gb / 1Ex e IIC Gb / 0Ex ia IIC Ga / 2Ex nR IIC Gc / Ex ta IIIC Da, IP66 / IP68 | шт | 2131.1556 |  |  |  | 2131.1556 | 2131.1556 | #N/A
| ВЗ-Н1/4G | ВЗ-Н1/4G - Взрывозащищенный кабельный ввод ВЗОР для небронированного кабеля круглого сечения, 2-6 мм, G 1/4", никелированная латунь, 1Ex d IIC Gb / 1Ex e IIC Gb / 0Ex ia IIC Ga / 2Ex nR IIC Gc / Ex ta IIIC Da, IP66 / IP68 | шт | 74.074 |  |  |  | 74.074 | 74.074 | #N/A
| ВЗ-Н3/8G | ВЗ-Н3/8G - Взрывозащищенный кабельный ввод ВЗОР для небронированного кабеля круглого сечения, 3-8 мм, G 3/8", никелированная латунь, 1Ex d IIC Gb / 1Ex e IIC Gb / 0Ex ia IIC Ga / 2Ex nR IIC Gc / Ex ta IIIC Da, IP66 / IP68 | шт | 111.888 |  |  |  | 111.888 | 111.888 | #N/A
| ВЗ-Н1/2G | ВЗ-Н1/2G - Взрывозащищенный кабельный ввод ВЗОР для небронированного кабеля круглого сечения, 6-14 мм, G 1/2", никелированная латунь, 1Ex d IIC Gb / 1Ex e IIC Gb / 0Ex ia IIC Ga / 2Ex nR IIC Gc / Ex ta IIIC Da, IP66 / IP68 | шт | 114.2708 |  |  |  | 114.2708 | 114.2708 | #N/A
| ВЗ-Н3/4G | ВЗ-Н3/4G - Взрывозащищенный кабельный ввод ВЗОР для небронированного кабеля круглого сечения, 12-18 мм, G 3/4", никелированная латунь, 1Ex d IIC Gb / 1Ex e IIC Gb / 0Ex ia IIC Ga / 2Ex nR IIC Gc / Ex ta IIIC Da, IP66 / IP68 | шт | 185.3404 |  |  |  | 185.3404 | 185.3404 | #N/A
| ВЗ-Н1G | ВЗ-Н1G - Взрывозащищенный кабельный ввод ВЗОР для небронированного кабеля круглого сечения, 18-25 мм, G 1", никелированная латунь, 1Ex d IIC Gb / 1Ex e IIC Gb / 0Ex ia IIC Ga / 2Ex nR IIC Gc / Ex ta IIIC Da, IP66 / IP68 | шт | 224.5012 |  |  |  | 224.5012 | 224.5012 | #N/A
| ВЗ-Н1.1/4G | ВЗ-Н1.1/4G - Взрывозащищенный кабельный ввод ВЗОР для небронированного кабеля круглого сечения, 25-31 мм,G 1.1/4", никелированная латунь, 1Ex d IIC Gb / 1Ex e IIC Gb / 0Ex ia IIC Ga / 2Ex nR IIC Gc / Ex ta IIIC Da, IP66 / IP68 | шт | 372.3384 |  |  |  | 372.3384 | 372.3384 | #N/A
| ВЗ-Н1.1/2G | ВЗ-Н1.1/2G - Взрывозащищенный кабельный ввод ВЗОР для небронированного кабеля круглого сечения, 31-39 мм, G 1.1/2", никелированная латунь, 1Ex d IIC Gb / 1Ex e IIC Gb / 0Ex ia IIC Ga / 2Ex nR IIC Gc / Ex ta IIIC Da, IP66 / IP68 | шт | 404.6616 |  |  |  | 404.6616 | 404.6616 | #N/A
| ВЗ-Н2G | ВЗ-Н2G - Взрывозащищенный кабельный ввод ВЗОР для небронированного кабеля круглого сечения, 39-47 мм, G 2", никелированная латунь, 1Ex d IIC Gb / 1Ex e IIC Gb / 0Ex ia IIC Ga / 2Ex nR IIC Gc / Ex ta IIIC Da, IP66 / IP68 | шт | 590.6236 |  |  |  | 590.6236 | 590.6236 | #N/A
| ВЗ-Н2.1/2G | ВЗ-Н2.1/2G - Взрывозащищенный кабельный ввод ВЗОР для небронированного кабеля круглого сечения, 47-55 мм, G 2.1/2", никелированная латунь, 1Ex d IIC Gb / 1Ex e IIC Gb / 0Ex ia IIC Ga / 2Ex nR IIC Gc / Ex ta IIIC Da, IP66 / IP68 | шт | 1099.9212 |  |  |  | 1099.9212 | 1099.9212 | #N/A
| ВЗ-Н2.1/2GА | ВЗ-Н2.1/2GА - Взрывозащищенный кабельный ввод ВЗОР для небронированного кабеля круглого сечения, 55-63 мм, G 2.1/2", никелированная латунь, 1Ex d IIC Gb / 1Ex e IIC Gb / 0Ex ia IIC Ga / 2Ex nR IIC Gc / Ex ta IIIC Da, IP66 / IP68 | шт | 909.09 |  |  |  | 909.09 | 909.09 | #N/A
| ВЗ-Н3G | ВЗ-Н3G - Взрывозащищенный кабельный ввод ВЗОР для небронированного кабеля круглого сечения, 63-71 мм, G 3", никелированная латунь, 1Ex d IIC Gb / 1Ex e IIC Gb / 0Ex ia IIC Ga / 2Ex nR IIC Gc / Ex ta IIIC Da, IP66 / IP68 | шт | 1276.4556 |  |  |  | 1276.4556 | 1276.4556 | #N/A
| ВЗ-Н3GА | ВЗ-Н3GА - Взрывозащищенный кабельный ввод ВЗОР для небронированного кабеля круглого сечения, 71-79 мм, G 3", никелированная латунь, 1Ex d IIC Gb / 1Ex e IIC Gb / 0Ex ia IIC Ga / 2Ex nR IIC Gc / Ex ta IIIC Da, IP66 / IP68 | шт | 1264.1272 |  |  |  | 1264.1272 | 1264.1272 | #N/A
| ВЗ-Н3.1/2G | ВЗ-Н3.1/2G - Взрывозащищенный кабельный ввод ВЗОР для небронированного кабеля круглого сечения, 79-87 мм, G 3.1/2", никелированная латунь, 1Ex d IIC Gb / 1Ex e IIC Gb / 0Ex ia IIC Ga / 2Ex nR IIC Gc / Ex ta IIIC Da, IP66 / IP68 | шт | 1794.4556 |  |  |  | 1794.4556 | 1794.4556 | #N/A
| ВЗ-Н3.1/2GА | ВЗ-Н3.1/2GА - Взрывозащищенный кабельный ввод ВЗОР для небронированного кабеля круглого сечения, 84-92 мм, G 3.1/2", никелированная латунь, 1Ex d IIC Gb / 1Ex e IIC Gb / 0Ex ia IIC Ga / 2Ex nR IIC Gc / Ex ta IIIC Da, IP66 / IP68 | шт | 1950.788 |  |  |  | 1950.788 | 1950.788 | #N/A
| ВЗ-Н12-Т1/2G(Н)/МР15 | ВЗ-Н12-Т/МР15 - Взрывозащищенный кабельный ввод ВЗОР для небронированного кабеля круглого сечения, 2-6 мм, М12х1,5-6g, с фитингом для присоединения металлорукава Ду 15, никелированная латунь, Ex d IIC Gb / 1Ex e IIC Gb / 0Ex ia IIC Ga / 2Ex nR IIC Gc / Ex ta IIIC Da, IP66 / IP68 | шт | 147.9328 |  | Сверловка+Установка арматуры М12х1,5 |  | 147.9328 | 147.9328 | #N/A
| ВЗ-Н16-Т1/2G(Н)/МР15 | ВЗ-Н16-Т/МР15 - Взрывозащищенный кабельный ввод ВЗОР для небронированного кабеля круглого сечения, 3-8 мм, М16х1,5-6g, с фитингом для присоединения металлорукава Ду 15, никелированная латунь, 1Ex d IIC Gb / 1Ex e IIC Gb / 0Ex ia IIC Ga / 2Ex nR IIC Gc / Ex ta IIIC Da, IP66 / IP68 | шт | 176.7336 |  | Сверловка+Установка арматуры М16х1,5 |  | 176.7336 | 176.7336 | #N/A
| ВЗ-Н20-Т1/2G(Н)/МР15 | ВЗ-Н20-Т/МР15 - Взрывозащищенный кабельный ввод ВЗОР для небронированного кабеля круглого сечения, 6-14 мм, М20х1,5-6g, с фитингом для присоединения металлорукава Ду 15, никелированная латунь, 1Ex d IIC Gb / 1Ex e IIC Gb / 0Ex ia IIC Ga / 2Ex nR IIC Gc / Ex ta IIIC Da, IP66 / IP68 | шт | 181.4992 |  | Сверловка+Установка арматуры М20х1,5 |  | 181.4992 | 181.4992 | #N/A
| ВЗ-Н20-Т3/4G(Н)/МР20 | ВЗ-Н20-Т/МР20 - Взрывозащищенный кабельный ввод ВЗОР для небронированного кабеля круглого сечения, 6-14 мм, М20х1,5-6g, с фитингом для присоединения металлорукава Ду 20, никелированная латунь, 1Ex d IIC Gb / 1Ex e IIC Gb / 0Ex ia IIC Ga / 2Ex nR IIC Gc / Ex ta IIIC Da, IP66 / IP68 | шт | 198.3791 |  | Сверловка+Установка арматуры М20х1,5 |  | 198.3791 | 198.3791 | #N/A
| ВЗ-Н20-Т1G(Н)/МР25 | ВЗ-Н20-Т/МР25 - Взрывозащищенный кабельный ввод ВЗОР для небронированного кабеля круглого сечения, 6-14 мм, М20х1,5-6g, с фитингом для присоединения металлорукава Ду 25, никелированная латунь, 1Ex d IIC Gb / 1Ex e IIC Gb / 0Ex ia IIC Ga / 2Ex nR IIC Gc / Ex ta IIIC Da, IP66 / IP68 | шт | 246.9314 |  | Сверловка+Установка арматуры М20х1,5 |  | 246.9314 | 246.9314 | #N/A
| ВЗ-Н25-Т1/2G(Н)/МР15 | ВЗ-Н25-Т/МР15 - Взрывозащищенный кабельный ввод ВЗОР для небронированного кабеля круглого сечения, 12-18 мм, М25х1,5-6g, с фитингом для присоединения металлорукава Ду 15, никелированная латунь, 1Ex d IIC Gb / 1Ex e IIC Gb / 0Ex ia IIC Ga / 2Ex nR IIC Gc / Ex ta IIIC Da, IP66 / IP68 | шт | 253.5012 |  | Сверловка+Установка арматуры М25х1,5 |  | 253.5012 | 253.5012 | #N/A
| ВЗ-Н25-Т3/4G(Н)/МР20 | ВЗ-Н25-Т/МР20 - Взрывозащищенный кабельный ввод ВЗОР для небронированного кабеля круглого сечения, 12-18 мм, М25х1,5-6g, с фитингом для присоединения металлорукава Ду 20, никелированная латунь, 1Ex d IIC Gb / 1Ex e IIC Gb / 0Ex ia IIC Ga / 2Ex nR IIC Gc / Ex ta IIIC Da, IP66 / IP68 | шт | 274.0071 |  | Сверловка+Установка арматуры М25х1,5 |  | 274.0071 | 274.0071 | #N/A
| ВЗ-Н25-Т1G(Н)/МР25 | ВЗ-Н25-Т/МР25 - Взрывозащищенный кабельный ввод ВЗОР для небронированного кабеля круглого сечения, 12-18 мм, М25х1,5-6g, с фитингом для присоединения металлорукава Ду 25, никелированная латунь, 1Ex d IIC Gb / 1Ex e IIC Gb / 0Ex ia IIC Ga / 2Ex nR IIC Gc / Ex ta IIIC Da, IP66 / IP68 | шт | 300.2854 |  | Сверловка+Установка арматуры М25х1,5 |  | 300.2854 | 300.2854 | #N/A
| ВЗ-Н25-Т1.1/4G(Н)/МР32 | ВЗ-Н25-Т/МР32 - Взрывозащищенный кабельный ввод ВЗОР для небронированного кабеля круглого сечения, 12-18 мм, М25х1,5-6g, с фитингом для присоединения металлорукава Ду 32, никелированная латунь, 1Ex d IIC Gb / 1Ex e IIC Gb / 0Ex ia IIC Ga / 2Ex nR IIC Gc / Ex ta IIIC Da, IP66 / IP68 | шт | 385.4206 |  | Сверловка+Установка арматуры М25х1,5 |  | 385.4206 | 385.4206 | #N/A
| ВЗ-Н32-Т1G(Н)/МР25 | ВЗ-Н32-Т/МР25 - Взрывозащищенный кабельный ввод ВЗОР для небронированного кабеля круглого сечения, 18-25 мм, М32х1,5-6g, с фитингом для присоединения металлорукава Ду 25, никелированная латунь, 1Ex d IIC Gb / 1Ex e IIC Gb / 0Ex ia IIC Ga / 2Ex nR IIC Gc / Ex ta IIIC Da, IP66 / IP68 | шт | 349.4954 |  | Сверловка+Установка арматуры М32х1,5 |  | 349.4954 | 349.4954 | #N/A
| ВЗ-Н32-Т1.1/4G(Н)/МР32 | ВЗ-Н32-Т/МР32 - Взрывозащищенный кабельный ввод ВЗОР для небронированного кабеля круглого сечения, 18-25 мм, М32х1,5-6g, с фитингом для присоединения металлорукава Ду 32, никелированная латунь, 1Ex d IIC Gb / 1Ex e IIC Gb / 0Ex ia IIC Ga / 2Ex nR IIC Gc / Ex ta IIIC Da, IP66 / IP68 | шт | 445.6122 |  | Сверловка+Установка арматуры М32х1,5 |  | 445.6122 | 445.6122 | #N/A
| ВЗ-Н40-Т1.1/4G(Н)/МР32 | ВЗ-Н40-Т/МР32 - Взрывозащищенный кабельный ввод ВЗОР для небронированного кабеля круглого сечения, 25-31 мм, М40х1,5-6g, с фитингом для присоединения металлорукава Ду 32, никелированная латунь, 1Ex d IIC Gb / 1Ex e IIC Gb / 0Ex ia IIC Ga / 2Ex nR IIC Gc / Ex ta IIIC Da, IP66 / IP68 | шт | 536.3658 |  | Сверловка+Установка арматуры М40х1,5 |  | 536.3658 | 536.3658 | #N/A
| ВЗ-Н40-Т1.1/2G(Н)/МР38 | ВЗ-Н40-Т/МР38 - Взрывозащищенный кабельный ввод ВЗОР для небронированного кабеля круглого сечения, 25-31 мм, М40х1,5-6g, с фитингом для присоединения металлорукава Ду 38, никелированная латунь, 1Ex d IIC Gb / 1Ex e IIC Gb / 0Ex ia IIC Ga / 2Ex nR IIC Gc / Ex ta IIIC Da, IP66 / IP68 | шт | 581.7733 |  | Сверловка+Установка арматуры М40х1,5 |  | 581.7733 | 581.7733 | #N/A
| ВЗ-Н40-Т2G(Н)/МР50 | ВЗ-Н40-Т/МР50 - Взрывозащищенный кабельный ввод ВЗОР для небронированного кабеля круглого сечения, 25-31 мм, М40х1,5-6g, с фитингом для присоединения металлорукава Ду 50, никелированная латунь, 1Ex d IIC Gb / 1Ex e IIC Gb / 0Ex ia IIC Ga / 2Ex nR IIC Gc / Ex ta IIIC Da, IP66 / IP68 | шт | 726.5131 |  | Сверловка+Установка арматуры М40х1,5 |  | 726.5131 | 726.5131 | #N/A
| ВЗ-Н50-Т1.1/2G(Н)/МР38 | ВЗ-Н50-Т/МР50 - Взрывозащищенный кабельный ввод ВЗОР для небронированного кабеля круглого сечения, 31-39 мм, М50х1,5-6g, с фитингом для присоединения металлорукава Ду 38, никелированная латунь, 1Ex d IIC Gb / 1Ex e IIC Gb / 0Ex ia IIC Ga / 2Ex nR IIC Gc / Ex ta IIIC Da, IP66 / IP68 | шт | 674.8061 |  | Сверловка+Установка арматуры М50х1,5 |  | 674.8061 | 674.8061 | #N/A
| ВЗ-Н50-Т2G(Н)/МР50 | ВЗ-Н50-Т/МР50 - Взрывозащищенный кабельный ввод ВЗОР для небронированного кабеля круглого сечения, 31-39 мм, М50х1,5-6g, с фитингом для присоединения металлорукава Ду 50, никелированная латунь, 1Ex d IIC Gb / 1Ex e IIC Gb / 0Ex ia IIC Ga / 2Ex nR IIC Gc / Ex ta IIIC Da, IP66 / IP68 | шт | 780.5923 |  | Сверловка+Установка арматуры М50х1,5 |  | 780.5923 | 780.5923 | #N/A
| ВЗ-Н63-Т2G(Н)/МР50 | ВЗ-Н63-Т/МР50 - Взрывозащищенный кабельный ввод ВЗОР для небронированного кабеля круглого сечения, 39-47 мм, М63х1,5-6g, с фитингом для присоединения металлорукава Ду 50, никелированная латунь, 1Ex d IIC Gb / 1Ex e IIC Gb / 0Ex ia IIC Ga / 2Ex nR IIC Gc / Ex ta IIIC Da, IP66 / IP68 | шт | 1010.0663 |  | Сверловка+Установка арматуры М63х1,5 |  | 1010.0663 | 1010.0663 | #N/A
| ВЗ-Н63-Т2.1/2G(Н)/МР60 | ВЗ-Н63-Т/МР60 - Взрывозащищенный кабельный ввод ВЗОР для небронированного кабеля круглого сечения, 39-47 мм, М63х1,5-6g, с фитингом для присоединения металлорукава Ду 60, никелированная латунь, 1Ex d IIC Gb / 1Ex e IIC Gb / 0Ex ia IIC Ga / 2Ex nR IIC Gc / Ex ta IIIC Da, IP66 / IP68 | шт | 0 |  | Сверловка+Установка арматуры М63х1,5 |  | 0 |  | #N/A
| ВЗ-Н1/4-Т1/2G(Н)/МР15 | ВЗ-Н1/4-Т/МР15 - Взрывозащищенный кабельный ввод ВЗОР для небронированного кабеля круглого сечения, 2-6 мм, 1/4" NPT, с фитингом для присоединения металлорукава Ду 15, никелированная латунь, Ex d IIC Gb / 1Ex e IIC Gb / 0Ex ia IIC Ga / 2Ex nR IIC Gc / Ex ta IIIC Da, IP66 / IP68 | шт | 151.248 |  |  |  | 151.248 | 151.248 | #N/A
| ВЗ-Н3/8-Т1/2G(Н)/МР15 | ВЗ-Н3/8-Т/МР15 - Взрывозащищенный кабельный ввод ВЗОР для небронированного кабеля круглого сечения, 3-8 мм, 3/8" NPT, с фитингом для присоединения металлорукава Ду 15, никелированная латунь, 1Ex d IIC Gb / 1Ex e IIC Gb / 0Ex ia IIC Ga / 2Ex nR IIC Gc / Ex ta IIIC Da, IP66 / IP68 | шт | 178.9092 |  |  |  | 178.9092 | 178.9092 | #N/A
| ВЗ-Н1/2-Т1/2G(Н)/МР15 | ВЗ-Н1/2-Т/МР15 - Взрывозащищенный кабельный ввод ВЗОР для небронированного кабеля круглого сечения, 6-14 мм, 1/2" NPT, с фитингом для присоединения металлорукава Ду 15, никелированная латунь, 1Ex d IIC Gb / 1Ex e IIC Gb / 0Ex ia IIC Ga / 2Ex nR IIC Gc / Ex ta IIIC Da, IP66 / IP68 | шт | 185.1252 |  |  |  | 185.1252 | 185.1252 | #N/A
| ВЗ-Н1/2-Т3/4G(Н)/МР20 | ВЗ-Н1/2-Т/МР20 - Взрывозащищенный кабельный ввод ВЗОР для небронированного кабеля круглого сечения, 6-14 мм, 1/2" NPT, с фитингом для присоединения металлорукава Ду 20, никелированная латунь, 1Ex d IIC Gb / 1Ex e IIC Gb / 0Ex ia IIC Ga / 2Ex nR IIC Gc / Ex ta IIIC Da, IP66 / IP68 | шт | 202.0051 |  |  |  | 202.0051 | 202.0051 | #N/A
| ВЗ-Н1/2-Т1G(Н)/МР25 | ВЗ-Н1/2-Т/МР25 - Взрывозащищенный кабельный ввод ВЗОР для небронированного кабеля круглого сечения, 6-14 мм, 1/2" NPT, с фитингом для присоединения металлорукава Ду 25, никелированная латунь, 1Ex d IIC Gb / 1Ex e IIC Gb / 0Ex ia IIC Ga / 2Ex nR IIC Gc / Ex ta IIIC Da, IP66 / IP68 | шт | 250.5574 |  |  |  | 250.5574 | 250.5574 | #N/A
| ВЗ-Н3/4-Т1/2G(Н)/МР15 | ВЗ-Н3/4-Т/МР15 - Взрывозащищенный кабельный ввод ВЗОР для небронированного кабеля круглого сечения, 12-18 мм, М25х1,5-6g, с фитингом для присоединения металлорукава Ду 15, никелированная латунь, 1Ex d IIC Gb / 1Ex e IIC Gb / 0Ex ia IIC Ga / 2Ex nR IIC Gc / Ex ta IIIC Da, IP66 / IP68 | шт | 260.2352 |  |  |  | 260.2352 | 260.2352 | #N/A
| ВЗ-Н3/4-Т3/4G(Н)/МР20 | ВЗ-Н3/4-Т/МР20 - Взрывозащищенный кабельный ввод ВЗОР для небронированного кабеля круглого сечения, 12-18 мм, 3/4" NPT, с фитингом для присоединения металлорукава Ду 20, никелированная латунь, 1Ex d IIC Gb / 1Ex e IIC Gb / 0Ex ia IIC Ga / 2Ex nR IIC Gc / Ex ta IIIC Da, IP66 / IP68 | шт | 280.7411 |  |  |  | 280.7411 | 280.7411 | #N/A
| ВЗ-Н3/4-Т1G(Н)/МР25 | ВЗ-Н3/4-Т/МР25 - Взрывозащищенный кабельный ввод ВЗОР для небронированного кабеля круглого сечения, 12-18 мм, 3/4" NPT, с фитингом для присоединения металлорукава Ду 25, никелированная латунь, 1Ex d IIC Gb / 1Ex e IIC Gb / 0Ex ia IIC Ga / 2Ex nR IIC Gc / Ex ta IIIC Da, IP66 / IP68 | шт | 307.0194 |  |  |  | 307.0194 | 307.0194 | #N/A
| ВЗ-Н3/4-Т1.1/4G(Н)/МР32 | ВЗ-Н3/4-Т/МР32 - Взрывозащищенный кабельный ввод ВЗОР для небронированного кабеля круглого сечения, 12-18 мм, 3/4" NPT, с фитингом для присоединения металлорукава Ду 32, никелированная латунь, 1Ex d IIC Gb / 1Ex e IIC Gb / 0Ex ia IIC Ga / 2Ex nR IIC Gc / Ex ta IIIC Da, IP66 / IP68 | шт | 392.1546 |  |  |  | 392.1546 | 392.1546 | #N/A
| ВЗ-Н1Т1G(Н)/МР25 | ВЗ-Н1Т/МР25 - Взрывозащищенный кабельный ввод ВЗОР для небронированного кабеля круглого сечения, 18-25 мм, 1" NPT, с фитингом для присоединения металлорукава Ду 25, никелированная латунь, 1Ex d IIC Gb / 1Ex e IIC Gb / 0Ex ia IIC Ga / 2Ex nR IIC Gc / Ex ta IIIC Da, IP66 / IP68 | шт | 364.9318 |  |  |  | 364.9318 | 364.9318 | #N/A
| ВЗ-Н1Т1.1/4G(Н)/МР32 | ВЗ-Н1Т/МР32 - Взрывозащищенный кабельный ввод ВЗОР для небронированного кабеля круглого сечения, 18-25 мм, 1" NPT, с фитингом для присоединения металлорукава Ду 32, никелированная латунь, 1Ex d IIC Gb / 1Ex e IIC Gb / 0Ex ia IIC Ga / 2Ex nR IIC Gc / Ex ta IIIC Da, IP66 / IP68 | шт | 461.0486 |  |  |  | 461.0486 | 461.0486 | #N/A
| ВЗ-Н1.1/4-Т1.1/4G(Н)/МР32 | ВЗ-Н1.1/4-Т/МР32 - Взрывозащищенный кабельный ввод ВЗОР для небронированного кабеля круглого сечения, 25-31 мм, 1.1/4" NPT, с фитингом для присоединения металлорукава Ду 32, никелированная латунь, 1Ex d IIC Gb / 1Ex e IIC Gb / 0Ex ia IIC Ga / 2Ex nR IIC Gc / Ex ta IIIC Da, IP66 / IP68 | шт | 590.445 |  |  |  | 590.445 | 590.445 | #N/A
| ВЗ-Н1.1/4-Т1.1/2G(Н)/МР38 | ВЗ-Н1.1/4-Т/МР38 - Взрывозащищенный кабельный ввод ВЗОР для небронированного кабеля круглого сечения, 25-31 мм, 1.1/4" NPT, с фитингом для присоединения металлорукава Ду 38, никелированная латунь, 1Ex d IIC Gb / 1Ex e IIC Gb / 0Ex ia IIC Ga / 2Ex nR IIC Gc / Ex ta IIIC Da, IP66 / IP68 | шт | 635.8525 |  |  |  | 635.8525 | 635.8525 | #N/A
| ВЗ-Н1.1/4-Т2G(Н)/МР50 | ВЗ-Н1.1/4-Т/МР50 - Взрывозащищенный кабельный ввод ВЗОР для небронированного кабеля круглого сечения, 25-31 мм, 1.1/4" NPT, с фитингом для присоединения металлорукава Ду 50, никелированная латунь, 1Ex d IIC Gb / 1Ex e IIC Gb / 0Ex ia IIC Ga / 2Ex nR IIC Gc / Ex ta IIIC Da, IP66 / IP68 | шт | 780.5923 |  |  |  | 780.5923 | 780.5923 | #N/A
| ВЗ-Н1.1/2-Т1.1.2G(Н)/МР38 | ВЗ-Н1.1/2-Т/МР50 - Взрывозащищенный кабельный ввод ВЗОР для небронированного кабеля круглого сечения, 31-39 мм, 1.1/2" NPT, с фитингом для присоединения металлорукава Ду 38, никелированная латунь, 1Ex d IIC Gb / 1Ex e IIC Gb / 0Ex ia IIC Ga / 2Ex nR IIC Gc / Ex ta IIIC Da, IP66 / IP68 | шт | 683.4049 |  |  |  | 683.4049 | 683.4049 | #N/A
| ВЗ-Н1.1/2-Т2G(Н)/МР50 | ВЗ-Н1.1/2-Т/МР50 - Взрывозащищенный кабельный ввод ВЗОР для небронированного кабеля круглого сечения, 31-39 мм, 1.1/2" NPT, с фитингом для присоединения металлорукава Ду 50, никелированная латунь, 1Ex d IIC Gb / 1Ex e IIC Gb / 0Ex ia IIC Ga / 2Ex nR IIC Gc / Ex ta IIIC Da, IP66 / IP68 | шт | 789.1911 |  |  |  | 789.1911 | 789.1911 | #N/A
| ВЗ-Н2-Т2G(Н)/МР50 | ВЗ-Н2-Т/МР50 - Взрывозащищенный кабельный ввод ВЗОР для небронированного кабеля круглого сечения, 39-47 мм, 2" NPT, с фитингом для присоединения металлорукава Ду 50, никелированная латунь, 1Ex d IIC Gb / 1Ex e IIC Gb / 0Ex ia IIC Ga / 2Ex nR IIC Gc / Ex ta IIIC Da, IP66 / IP68 | шт | 1029.8539 |  |  |  | 1029.8539 | 1029.8539 | #N/A
| ВЗ-Н2-Т2.1/2G(Н)/МР60 | ВЗ-Н2-Т/МР60 - Взрывозащищенный кабельный ввод ВЗОР для небронированного кабеля круглого сечения, 39-47 мм, 2" NPT, с фитингом для присоединения металлорукава Ду 60, никелированная латунь, 1Ex d IIC Gb / 1Ex e IIC Gb / 0Ex ia IIC Ga / 2Ex nR IIC Gc / Ex ta IIIC Da, IP66 / IP68 | шт | 0 |  |  |  | 0 |  | #N/A
| ВЗ-Н1/4G-Т1/2G(Н)/МР15 | ВЗ-Н1/4G-Т/МР15 - Взрывозащищенный кабельный ввод ВЗОР для небронированного кабеля круглого сечения, 2-6 мм, 1/4" NPT, с фитингом для присоединения металлорукава Ду 15, никелированная латунь, Ex d IIC Gb / 1Ex e IIC Gb / 0Ex ia IIC Ga / 2Ex nR IIC Gc / Ex ta IIIC Da, IP66 / IP68 | шт | 151.4552 |  |  |  | 151.4552 | 151.4552 | #N/A
| ВЗ-Н3/8G-Т1/2G(Н)/МР15 | ВЗ-Н3/8G-Т/МР15 - Взрывозащищенный кабельный ввод ВЗОР для небронированного кабеля круглого сечения, 3-8 мм, 3/8" NPT, с фитингом для присоединения металлорукава Ду 15, никелированная латунь, 1Ex d IIC Gb / 1Ex e IIC Gb / 0Ex ia IIC Ga / 2Ex nR IIC Gc / Ex ta IIIC Da, IP66 / IP68 | шт | 179.22 |  |  |  | 179.22 | 179.22 | #N/A
| ВЗ-Н1/2G-Т1/2G(Н)/МР15 | ВЗ-Н1/2G-Т/МР15 - Взрывозащищенный кабельный ввод ВЗОР для небронированного кабеля круглого сечения, 6-14 мм, 1/2" NPT, с фитингом для присоединения металлорукава Ду 15, никелированная латунь, 1Ex d IIC Gb / 1Ex e IIC Gb / 0Ex ia IIC Ga / 2Ex nR IIC Gc / Ex ta IIIC Da, IP66 / IP68 | шт | 186.0576 |  |  |  | 186.0576 | 186.0576 | #N/A
| ВЗ-Н1/2G-Т3/4G(Н)/МР20 | ВЗ-Н1/2G-Т/МР20 - Взрывозащищенный кабельный ввод ВЗОР для небронированного кабеля круглого сечения, 6-14 мм, 1/2" NPT, с фитингом для присоединения металлорукава Ду 20, никелированная латунь, 1Ex d IIC Gb / 1Ex e IIC Gb / 0Ex ia IIC Ga / 2Ex nR IIC Gc / Ex ta IIIC Da, IP66 / IP68 | шт | 202.9375 |  |  |  | 202.9375 | 202.9375 | #N/A
| ВЗ-Н1/2G-Т1G(Н)/МР25 | ВЗ-Н1/2G-Т/МР25 - Взрывозащищенный кабельный ввод ВЗОР для небронированного кабеля круглого сечения, 6-14 мм, 1/2" NPT, с фитингом для присоединения металлорукава Ду 25, никелированная латунь, 1Ex d IIC Gb / 1Ex e IIC Gb / 0Ex ia IIC Ga / 2Ex nR IIC Gc / Ex ta IIIC Da, IP66 / IP68 | шт | 251.4898 |  |  |  | 251.4898 | 251.4898 | #N/A
| ВЗ-Н3/4G-Т1/2G(Н)/МР15 | ВЗ-Н3/4G-Т/МР15 - Взрывозащищенный кабельный ввод ВЗОР для небронированного кабеля круглого сечения, 12-18 мм, М25х1,5-6g, с фитингом для присоединения металлорукава Ду 15, никелированная латунь, 1Ex d IIC Gb / 1Ex e IIC Gb / 0Ex ia IIC Ga / 2Ex nR IIC Gc / Ex ta IIIC Da, IP66 / IP68 | шт | 262.4108 |  |  |  | 262.4108 | 262.4108 | #N/A
| ВЗ-Н3/4G-Т3/4G(Н)/МР20 | ВЗ-Н3/4G-Т/МР20 - Взрывозащищенный кабельный ввод ВЗОР для небронированного кабеля круглого сечения, 12-18 мм, 3/4" NPT, с фитингом для присоединения металлорукава Ду 20, никелированная латунь, 1Ex d IIC Gb / 1Ex e IIC Gb / 0Ex ia IIC Ga / 2Ex nR IIC Gc / Ex ta IIIC Da, IP66 / IP68 | шт | 282.9167 |  |  |  | 282.9167 | 282.9167 | #N/A
| ВЗ-Н3/4G-Т1G(Н)/МР25 | ВЗ-Н3/4G-Т/МР25 - Взрывозащищенный кабельный ввод ВЗОР для небронированного кабеля круглого сечения, 12-18 мм, 3/4" NPT, с фитингом для присоединения металлорукава Ду 25, никелированная латунь, 1Ex d IIC Gb / 1Ex e IIC Gb / 0Ex ia IIC Ga / 2Ex nR IIC Gc / Ex ta IIIC Da, IP66 / IP68 | шт | 309.195 |  |  |  | 309.195 | 309.195 | #N/A
| ВЗ-Н3/4G-Т1.1/4G(Н)/МР32 | ВЗ-Н3/4G-Т/МР32 - Взрывозащищенный кабельный ввод ВЗОР для небронированного кабеля круглого сечения, 12-18 мм, 3/4" NPT, с фитингом для присоединения металлорукава Ду 32, никелированная латунь, 1Ex d IIC Gb / 1Ex e IIC Gb / 0Ex ia IIC Ga / 2Ex nR IIC Gc / Ex ta IIIC Da, IP66 / IP68 | шт | 394.3302 |  |  |  | 394.3302 | 394.3302 | #N/A
| ВЗ-Н1G-Т1G(Н)/МР25 | ВЗ-Н1G-Т/МР25 - Взрывозащищенный кабельный ввод ВЗОР для небронированного кабеля круглого сечения, 18-25 мм, 1" NPT, с фитингом для присоединения металлорукава Ду 25, никелированная латунь, 1Ex d IIC Gb / 1Ex e IIC Gb / 0Ex ia IIC Ga / 2Ex nR IIC Gc / Ex ta IIIC Da, IP66 / IP68 | шт | 359.0266 |  |  |  | 359.0266 | 359.0266 | #N/A
| ВЗ-Н1G-Т1.1/4G(Н)/МР32 | ВЗ-Н1G-Т/МР32 - Взрывозащищенный кабельный ввод ВЗОР для небронированного кабеля круглого сечения, 18-25 мм, 1" NPT, с фитингом для присоединения металлорукава Ду 32, никелированная латунь, 1Ex d IIC Gb / 1Ex e IIC Gb / 0Ex ia IIC Ga / 2Ex nR IIC Gc / Ex ta IIIC Da, IP66 / IP68 | шт | 455.1434 |  |  |  | 455.1434 | 455.1434 | #N/A
| ВЗ-Н1.1/4G-Т1.1/4G(Н)/МР32 | ВЗ-Н1.1/4G-Т/МР32 - Взрывозащищенный кабельный ввод ВЗОР для небронированного кабеля круглого сечения, 25-31 мм, 1.1/4" NPT, с фитингом для присоединения металлорукава Ду 32, никелированная латунь, 1Ex d IIC Gb / 1Ex e IIC Gb / 0Ex ia IIC Ga / 2Ex nR IIC Gc / Ex ta IIIC Da, IP66 / IP68 | шт | 554.8066 |  |  |  | 554.8066 | 554.8066 | #N/A
| ВЗ-Н1.1/4G-Т1.1/2G(Н)/МР38 | ВЗ-Н1.1/4G-Т/МР38 - Взрывозащищенный кабельный ввод ВЗОР для небронированного кабеля круглого сечения, 25-31 мм, 1.1/4" NPT, с фитингом для присоединения металлорукава Ду 38, никелированная латунь, 1Ex d IIC Gb / 1Ex e IIC Gb / 0Ex ia IIC Ga / 2Ex nR IIC Gc / Ex ta IIIC Da, IP66 / IP68 | шт | 600.2141 |  |  |  | 600.2141 | 600.2141 | #N/A
| ВЗ-Н1.1/4G-Т2G(Н)/МР50 | ВЗ-Н1.1/4G-Т/МР50 - Взрывозащищенный кабельный ввод ВЗОР для небронированного кабеля круглого сечения, 25-31 мм, 1.1/4" NPT, с фитингом для присоединения металлорукава Ду 50, никелированная латунь, 1Ex d IIC Gb / 1Ex e IIC Gb / 0Ex ia IIC Ga / 2Ex nR IIC Gc / Ex ta IIIC Da, IP66 / IP68 | шт | 744.9539 |  |  |  | 744.9539 | 744.9539 | #N/A
| ВЗ-Н1.1/2G-Т1.1/2G(Н)/МР38 | ВЗ-Н1.1/2G-Т/МР50 - Взрывозащищенный кабельный ввод ВЗОР для небронированного кабеля круглого сечения, 31-39 мм, 1.1/2" NPT, с фитингом для присоединения металлорукава Ду 38, никелированная латунь, 1Ex d IIC Gb / 1Ex e IIC Gb / 0Ex ia IIC Ga / 2Ex nR IIC Gc / Ex ta IIIC Da, IP66 / IP68 | шт | 647.9737 |  |  |  | 647.9737 | 647.9737 | #N/A
| ВЗ-Н1.1/2G-Т2G(Н)/МР50 | ВЗ-Н1.1/2G-Т/МР50 - Взрывозащищенный кабельный ввод ВЗОР для небронированного кабеля круглого сечения, 31-39 мм, 1.1/2" NPT, с фитингом для присоединения металлорукава Ду 50, никелированная латунь, 1Ex d IIC Gb / 1Ex e IIC Gb / 0Ex ia IIC Ga / 2Ex nR IIC Gc / Ex ta IIIC Da, IP66 / IP68 | шт | 753.7599 |  |  |  | 753.7599 | 753.7599 | #N/A
| ВЗ-Н2G-Т2G(Н)/МР50 | ВЗ-Н2G-Т/МР50 - Взрывозащищенный кабельный ввод ВЗОР для небронированного кабеля круглого сечения, 39-47 мм, 2" NPT, с фитингом для присоединения металлорукава Ду 50, никелированная латунь, 1Ex d IIC Gb / 1Ex e IIC Gb / 0Ex ia IIC Ga / 2Ex nR IIC Gc / Ex ta IIIC Da, IP66 / IP68 | шт | 958.5771 |  |  |  | 958.5771 | 958.5771 | #N/A
| ВЗ-Н2G-Т2.1/2G(Н)/МР60 | ВЗ-Н2G-Т/МР60 - Взрывозащищенный кабельный ввод ВЗОР для небронированного кабеля круглого сечения, 39-47 мм, 2" NPT, с фитингом для присоединения металлорукава Ду 60, никелированная латунь, 1Ex d IIC Gb / 1Ex e IIC Gb / 0Ex ia IIC Ga / 2Ex nR IIC Gc / Ex ta IIIC Da, IP66 / IP68 | шт | 0 |  |  |  | 0 |  | #N/A
16 | ВЗ-Н16-МР12 | ВЗ-Н16-МР12 - Взрывозащищенный кабельный ввод ВЗОР для небронированного кабеля круглого сечения, 3-8 мм, М16х1,5-6g, с креплением металлорукава Ду 12, никелированная латунь, Ex d IIC Gb / 1Ex e IIC Gb / 0Ex ia IIC Ga / 2Ex nR IIC Gc / Ex ta IIIC Da, IP66 / IP68 | шт | 734.1254 |  | Сверловка+Установка арматуры М16х1,5 | 95.04 | 829.1654 | 165.4492 | #N/A
20 | ВЗ-Н20-МР15 | ВЗ-Н20-МР15 - Взрывозащищенный кабельный ввод ВЗОР для небронированного кабеля круглого сечения, 6-14 мм, М20х1,5-6g, с креплением металлорукава Ду 15, никелированная латунь, Ex d IIC Gb / 1Ex e IIC Gb / 0Ex ia IIC Ga / 2Ex nR IIC Gc / Ex ta IIIC Da, IP66 / IP68 | шт | 755.1884 |  | Сверловка+Установка арматуры М20х1,5 | 77.76 | 832.9484 | 184.7188 | #N/A
20 | ВЗ-Н20-МР16 | ВЗ-Н20-МР16 - Взрывозащищенный кабельный ввод ВЗОР для небронированного кабеля круглого сечения, 6-14 мм, М20х1,5-6g, с креплением металлорукава Ду 16, никелированная латунь, Ex d IIC Gb / 1Ex e IIC Gb / 0Ex ia IIC Ga / 2Ex nR IIC Gc / Ex ta IIIC Da, IP66 / IP68 | шт | 756.596 |  | Сверловка+Установка арматуры М20х1,5 | 77.76 | 834.356 | 186.3764 | #N/A
20 | ВЗ-Н20-МР18 | ВЗ-Н20-МР18 - Взрывозащищенный кабельный ввод ВЗОР для небронированного кабеля круглого сечения, 6-14 мм, М20х1,5-6g, с креплением металлорукава Ду 18, никелированная латунь, Ex d IIC Gb / 1Ex e IIC Gb / 0Ex ia IIC Ga / 2Ex nR IIC Gc / Ex ta IIIC Da, IP66 / IP68 | шт | 763.9094 |  | Сверловка+Установка арматуры М20х1,5 | 77.76 | 841.6694 | 191.8672 | #N/A
20 | ВЗ-Н20-МР20 | ВЗ-Н20-МР20 - Взрывозащищенный кабельный ввод ВЗОР для небронированного кабеля круглого сечения, 6-14 мм, М20х1,5-6g, с креплением металлорукава Ду 20, никелированная латунь, Ex d IIC Gb / 1Ex e IIC Gb / 0Ex ia IIC Ga / 2Ex nR IIC Gc / Ex ta IIIC Da, IP66 / IP68 | шт | 784.4114 |  | Сверловка+Установка арматуры М20х1,5 | 77.76 | 862.1714 | 215.9024 | #N/A
20 | ВЗ-Н20-МР22 | ВЗ-Н20-МР22 - Взрывозащищенный кабельный ввод ВЗОР для небронированного кабеля круглого сечения, 6-14 мм, М20х1,5-6g, с креплением металлорукава Ду 22, никелированная латунь, Ex d IIC Gb / 1Ex e IIC Gb / 0Ex ia IIC Ga / 2Ex nR IIC Gc / Ex ta IIIC Da, IP66 / IP68 | шт | 805.8314 |  | Сверловка+Установка арматуры М20х1,5 | 77.76 | 883.5914 | 240.6628 | #N/A
20 | ВЗ-Н20-МР25 | ВЗ-Н20-МР25 - Взрывозащищенный кабельный ввод ВЗОР для небронированного кабеля круглого сечения, 6-14 мм, М20х1,5-6g, с креплением металлорукава Ду 25, никелированная латунь, Ex d IIC Gb / 1Ex e IIC Gb / 0Ex ia IIC Ga / 2Ex nR IIC Gc / Ex ta IIIC Da, IP66 / IP68 | шт | 797.9774 |  | Сверловка+Установка арматуры М20х1,5 | 77.76 | 875.7374 | 214.1412 | #N/A
25 | ВЗ-Н25-МР18 | ВЗ-Н25-МР18 - Взрывозащищенный кабельный ввод ВЗОР для небронированного кабеля круглого сечения, 12-18 мм, М25х1,5-6g, с креплением металлорукава Ду 18, никелированная латунь, Ex d IIC Gb / 1Ex e IIC Gb / 0Ex ia IIC Ga / 2Ex nR IIC Gc / Ex ta IIIC Da, IP66 / IP68 | шт | 1000.8003 |  | Сверловка+Установка арматуры М25х1,5 | 129.6 | 1130.4003 | 266.4592 | #N/A
25 | ВЗ-Н25-МР20 | ВЗ-Н25-МР20 - Взрывозащищенный кабельный ввод ВЗОР для небронированного кабеля круглого сечения, 12-18 мм, М25х1,5-6g, с креплением металлорукава Ду 20, никелированная латунь, Ex d IIC Gb / 1Ex e IIC Gb / 0Ex ia IIC Ga / 2Ex nR IIC Gc / Ex ta IIIC Da, IP66 / IP68 | шт | 1008.9093 |  | Сверловка+Установка арматуры М25х1,5 | 129.6 | 1138.5093 | 271.6392 | #N/A
25 | ВЗ-Н25-МР22 | ВЗ-Н25-МР22 - Взрывозащищенный кабельный ввод ВЗОР для небронированного кабеля круглого сечения, 12-18 мм, М25х1,5-6g, с креплением металлорукава Ду 22, никелированная латунь, Ex d IIC Gb / 1Ex e IIC Gb / 0Ex ia IIC Ga / 2Ex nR IIC Gc / Ex ta IIIC Da, IP66 / IP68 | шт | 1009.2663 |  | Сверловка+Установка арматуры М25х1,5 | 129.6 | 1138.8663 | 268.9456 | #N/A
25 | ВЗ-Н25-МР25 | ВЗ-Н25-МР25 - Взрывозащищенный кабельный ввод ВЗОР для небронированного кабеля круглого сечения, 12-18 мм, М25х1,5-6g, с креплением металлорукава Ду 25, никелированная латунь, Ex d IIC Gb / 1Ex e IIC Gb / 0Ex ia IIC Ga / 2Ex nR IIC Gc / Ex ta IIIC Da, IP66 / IP68 | шт | 1054.6053 |  | Сверловка+Установка арматуры М25х1,5 | 129.6 | 1184.2053 | 317.8448 | #N/A
25 | ВЗ-Н25-МР32 | ВЗ-Н25-МР32 - Взрывозащищенный кабельный ввод ВЗОР для небронированного кабеля круглого сечения, 12-18 мм, М25х1,5-6g, с креплением металлорукава Ду 32, никелированная латунь, Ex d IIC Gb / 1Ex e IIC Gb / 0Ex ia IIC Ga / 2Ex nR IIC Gc / Ex ta IIIC Da, IP66 / IP68 | шт | 1074.7503 |  | Сверловка+Установка арматуры М25х1,5 | 129.6 | 1204.3503 | 310.8 | #N/A
32 | ВЗ-Н32-МР25 | ВЗ-Н32-МР25 - Взрывозащищенный кабельный ввод ВЗОР для небронированного кабеля круглого сечения, 18-25 мм, М32х1,5-6g, с креплением металлорукава Ду 25, никелированная латунь, Ex d IIC Gb / 1Ex e IIC Gb / 0Ex ia IIC Ga / 2Ex nR IIC Gc / Ex ta IIIC Da, IP66 / IP68 | шт | 1353.2118 |  | Сверловка+Установка арматуры М32х1,5 | 190.08 | 1543.2918 | 339.0828 | #N/A
32 | ВЗ-Н32-МР32 | ВЗ-Н32-МР32 - Взрывозащищенный кабельный ввод ВЗОР для небронированного кабеля круглого сечения, 18-25 мм, М32х1,5-6g, с креплением металлорукава Ду 32, никелированная латунь, Ex d IIC Gb / 1Ex e IIC Gb / 0Ex ia IIC Ga / 2Ex nR IIC Gc / Ex ta IIIC Da, IP66 / IP68 | шт | 1416.7578 |  | Сверловка+Установка арматуры М32х1,5 | 190.08 | 1606.8378 | 394.716 | #N/A
32 | ВЗ-Н32-МР38 | ВЗ-Н32-МР38 - Взрывозащищенный кабельный ввод ВЗОР для небронированного кабеля круглого сечения, 18-25 мм, М32х1,5-6g, с креплением металлорукава Ду 38, никелированная латунь, Ex d IIC Gb / 1Ex e IIC Gb / 0Ex ia IIC Ga / 2Ex nR IIC Gc / Ex ta IIIC Da, IP66 / IP68 | шт | 1423.9998 |  | Сверловка+Установка арматуры М32х1,5 | 190.08 | 1614.0798 | 386.8424 | #N/A
40 | ВЗ-Н40-МР32 | ВЗ-Н40-МР32 - Взрывозащищенный кабельный ввод ВЗОР для небронированного кабеля круглого сечения, 25-31 мм, М40х1,5-6g, с креплением металлорукава Ду 32, никелированная латунь, Ex d IIC Gb / 1Ex e IIC Gb / 0Ex ia IIC Ga / 2Ex nR IIC Gc / Ex ta IIIC Da, IP66 / IP68 | шт | 1970.3904 |  | Сверловка+Установка арматуры М40х1,5 | 267.84 | 2238.2304 | 582.8536 | #N/A
40 | ВЗ-Н40-МР38 | ВЗ-Н40-МР38 - Взрывозащищенный кабельный ввод ВЗОР для небронированного кабеля круглого сечения, 25-31 мм, М40х1,5-6g, с креплением металлорукава Ду 38, никелированная латунь, Ex d IIC Gb / 1Ex e IIC Gb / 0Ex ia IIC Ga / 2Ex nR IIC Gc / Ex ta IIIC Da, IP66 / IP68 | шт | 1943.2584 |  | Сверловка+Установка арматуры М40х1,5 | 267.84 | 2211.0984 | 544.6252 | #N/A
| ВЗ-Н3/8-МР12 | ВЗ-Н3/8-МР12 - Взрывозащищенный кабельный ввод ВЗОР для небронированного кабеля круглого сечения, 3-8 мм, 3/8" NPT, с креплением металлорукава Ду 12, никелированная латунь, Ex d IIC Gb / 1Ex e IIC Gb / 0Ex ia IIC Ga / 2Ex nR IIC Gc / Ex ta IIIC Da, IP66 / IP68 | шт | 167.6248 |  | Сверловка+Установка арматуры М12х1,5 |  | 167.6248 | 167.6248 | #N/A
| ВЗ-Н1/2-МР15 | ВЗ-Н1/2-МР15 - Взрывозащищенный кабельный ввод ВЗОР для небронированного кабеля круглого сечения, 6-14 мм, 1/2" NPT, с креплением металлорукава Ду 15, никелированная латунь, Ex d IIC Gb / 1Ex e IIC Gb / 0Ex ia IIC Ga / 2Ex nR IIC Gc / Ex ta IIIC Da, IP66 / IP68 | шт | 188.3448 |  | Сверловка+Установка арматуры М16х1,5 |  | 188.3448 | 188.3448 | #N/A
| ВЗ-Н1/2-МР16 | ВЗ-Н1/2-МР16 - Взрывозащищенный кабельный ввод ВЗОР для небронированного кабеля круглого сечения, 6-14 мм, 1/2" NPT, с креплением металлорукава Ду 16, никелированная латунь, Ex d IIC Gb / 1Ex e IIC Gb / 0Ex ia IIC Ga / 2Ex nR IIC Gc / Ex ta IIIC Da, IP66 / IP68 | шт | 190.0024 |  | Сверловка+Установка арматуры М16х1,5 |  | 190.0024 | 190.0024 | #N/A
| ВЗ-Н1/2-МР18 | ВЗ-Н1/2-МР18 - Взрывозащищенный кабельный ввод ВЗОР для небронированного кабеля круглого сечения, 6-14 мм, 1/2" NPT, с креплением металлорукава Ду 18, никелированная латунь, Ex d IIC Gb / 1Ex e IIC Gb / 0Ex ia IIC Ga / 2Ex nR IIC Gc / Ex ta IIIC Da, IP66 / IP68 | шт | 195.4932 |  | Сверловка+Установка арматуры М16х1,5 |  | 195.4932 | 195.4932 | #N/A
| ВЗ-Н1/2-МР20 | ВЗ-Н1/2-МР20 - Взрывозащищенный кабельный ввод ВЗОР для небронированного кабеля круглого сечения, 6-14 мм, 1/2" NPT, с креплением металлорукава Ду 20, никелированная латунь, Ex d IIC Gb / 1Ex e IIC Gb / 0Ex ia IIC Ga / 2Ex nR IIC Gc / Ex ta IIIC Da, IP66 / IP68 | шт | 219.5284 |  | Сверловка+Установка арматуры М16х1,5 |  | 219.5284 | 219.5284 | #N/A
| ВЗ-Н1/2-МР22 | ВЗ-Н1/2-МР22 - Взрывозащищенный кабельный ввод ВЗОР для небронированного кабеля круглого сечения, 6-14 мм, 1/2" NPT, с креплением металлорукава Ду 22, никелированная латунь, Ex d IIC Gb / 1Ex e IIC Gb / 0Ex ia IIC Ga / 2Ex nR IIC Gc / Ex ta IIIC Da, IP66 / IP68 | шт | 244.2888 |  | Сверловка+Установка арматуры М16х1,5 |  | 244.2888 | 244.2888 | #N/A
| ВЗ-Н1/2-МР25 | ВЗ-Н1/2-МР25 - Взрывозащищенный кабельный ввод ВЗОР для небронированного кабеля круглого сечения, 6-14 мм, 1/2" NPT, с креплением металлорукава Ду 25, никелированная латунь, Ex d IIC Gb / 1Ex e IIC Gb / 0Ex ia IIC Ga / 2Ex nR IIC Gc / Ex ta IIIC Da, IP66 / IP68 | шт | 217.7672 |  | Сверловка+Установка арматуры М16х1,5 |  | 217.7672 | 217.7672 | #N/A
| ВЗ-Н3/4-МР15 | ВЗ-Н3/4-МР15 - Взрывозащищенный кабельный ввод ВЗОР для небронированного кабеля круглого сечения, 12-18 мм, 3/4" NPT, с креплением металлорукава Ду 15, никелированная латунь, Ex d IIC Gb / 1Ex e IIC Gb / 0Ex ia IIC Ga / 2Ex nR IIC Gc / Ex ta IIIC Da, IP66 / IP68 | шт | 266.9772 |  | Сверловка+Установка арматуры М20х1,5 |  | 266.9772 | 266.9772 | #N/A
| ВЗ-Н3/4-МР16 | ВЗ-Н3/4-МР16 - Взрывозащищенный кабельный ввод ВЗОР для небронированного кабеля круглого сечения, 12-18 мм, 3/4" NPT, с креплением металлорукава Ду 16, никелированная латунь, Ex d IIC Gb / 1Ex e IIC Gb / 0Ex ia IIC Ga / 2Ex nR IIC Gc / Ex ta IIIC Da, IP66 / IP68 | шт | 268.6348 |  | Сверловка+Установка арматуры М20х1,5 |  | 268.6348 | 268.6348 | #N/A
| ВЗ-Н3/4-МР18 | ВЗ-Н3/4-МР18 - Взрывозащищенный кабельный ввод ВЗОР для небронированного кабеля круглого сечения, 12-18 мм, 3/4" NPT, с креплением металлорукава Ду 18, никелированная латунь, Ex d IIC Gb / 1Ex e IIC Gb / 0Ex ia IIC Ga / 2Ex nR IIC Gc / Ex ta IIIC Da, IP66 / IP68 | шт | 273.1932 |  | Сверловка+Установка арматуры М20х1,5 |  | 273.1932 | 273.1932 | #N/A
| ВЗ-Н3/4-МР20 | ВЗ-Н3/4-МР20 - Взрывозащищенный кабельный ввод ВЗОР для небронированного кабеля круглого сечения, 12-18 мм, 3/4" NPT, с креплением металлорукава Ду 20, никелированная латунь, Ex d IIC Gb / 1Ex e IIC Gb / 0Ex ia IIC Ga / 2Ex nR IIC Gc / Ex ta IIIC Da, IP66 / IP68 | шт | 278.3732 |  | Сверловка+Установка арматуры М20х1,5 |  | 278.3732 | 278.3732 | #N/A
| ВЗ-Н3/4-МР22 | ВЗ-Н3/4-МР22 - Взрывозащищенный кабельный ввод ВЗОР для небронированного кабеля круглого сечения, 12-18 мм, 3/4" NPT, с креплением металлорукава Ду 22, никелированная латунь, Ex d IIC Gb / 1Ex e IIC Gb / 0Ex ia IIC Ga / 2Ex nR IIC Gc / Ex ta IIIC Da, IP66 / IP68 | шт | 275.6796 |  | Сверловка+Установка арматуры М20х1,5 |  | 275.6796 | 275.6796 | #N/A
| ВЗ-Н3/4-МР25 | ВЗ-Н3/4-МР25 - Взрывозащищенный кабельный ввод ВЗОР для небронированного кабеля круглого сечения, 12-18 мм, 3/4" NPT, с креплением металлорукава Ду 25, никелированная латунь, Ex d IIC Gb / 1Ex e IIC Gb / 0Ex ia IIC Ga / 2Ex nR IIC Gc / Ex ta IIIC Da, IP66 / IP68 | шт | 324.5788 |  | Сверловка+Установка арматуры М20х1,5 |  | 324.5788 | 324.5788 | #N/A
| ВЗ-Н3/4-МР32 | ВЗ-Н3/4-МР32 - Взрывозащищенный кабельный ввод ВЗОР для небронированного кабеля круглого сечения, 12-18 мм, 3/4" NPT, с креплением металлорукава Ду 32, никелированная латунь, Ex d IIC Gb / 1Ex e IIC Gb / 0Ex ia IIC Ga / 2Ex nR IIC Gc / Ex ta IIIC Da, IP66 / IP68 | шт | 317.534 |  | Сверловка+Установка арматуры М20х1,5 |  | 317.534 | 317.534 | #N/A
| ВЗ-Н1-МР25 | ВЗ-Н1-МР25 - Взрывозащищенный кабельный ввод ВЗОР для небронированного кабеля круглого сечения, 18-25 мм, 1" NPT, с креплением металлорукава Ду 25, никелированная латунь, Ex d IIC Gb / 1Ex e IIC Gb / 0Ex ia IIC Ga / 2Ex nR IIC Gc / Ex ta IIIC Da, IP66 / IP68 | шт | 354.5192 |  | Сверловка+Установка арматуры М25х1,5 |  | 354.5192 | 354.5192 | #N/A
| ВЗ-Н1-МР32 | ВЗ-Н1-МР32 - Взрывозащищенный кабельный ввод ВЗОР для небронированного кабеля круглого сечения, 18-25 мм, 1" NPT, с креплением металлорукава Ду 32, никелированная латунь, Ex d IIC Gb / 1Ex e IIC Gb / 0Ex ia IIC Ga / 2Ex nR IIC Gc / Ex ta IIIC Da, IP66 / IP68 | шт | 410.1524 |  | Сверловка+Установка арматуры М25х1,5 |  | 410.1524 | 410.1524 | #N/A
| ВЗ-Н1-МР38 | ВЗ-Н1-МР38 - Взрывозащищенный кабельный ввод ВЗОР для небронированного кабеля круглого сечения, 18-25 мм, 1" NPT, с креплением металлорукава Ду 38, никелированная латунь, Ex d IIC Gb / 1Ex e IIC Gb / 0Ex ia IIC Ga / 2Ex nR IIC Gc / Ex ta IIIC Da, IP66 / IP68 | шт | 402.2788 |  | Сверловка+Установка арматуры М25х1,5 |  | 402.2788 | 402.2788 | #N/A
| ВЗ-Н1.1/4-МР32 | ВЗ-Н1.1/4-МР32 - Взрывозащищенный кабельный ввод ВЗОР для небронированного кабеля круглого сечения, 25-31 мм, 1.1/4" NPT, с креплением металлорукава Ду 32, никелированная латунь, Ex d IIC Gb / 1Ex e IIC Gb / 0Ex ia IIC Ga / 2Ex nR IIC Gc / Ex ta IIIC Da, IP66 / IP68 | шт | 636.9328 |  | Сверловка+Установка арматуры М32х1,5 |  | 636.9328 | 636.9328 | #N/A
| ВЗ-Н1.1/4-МР38 | ВЗ-Н1.1/4-МР38 - Взрывозащищенный кабельный ввод ВЗОР для небронированного кабеля круглого сечения, 25-31 мм, 1.1/4" NPT, с креплением металлорукава Ду 38, никелированная латунь, Ex d IIC Gb / 1Ex e IIC Gb / 0Ex ia IIC Ga / 2Ex nR IIC Gc / Ex ta IIIC Da, IP66 / IP68 | шт | 598.7044 |  | Сверловка+Установка арматуры М32х1,5 |  | 598.7044 | 598.7044 | #N/A
| ВЗ-Н3/8G-МР12 | ВЗ-Н3/8G-МР12 - Взрывозащищенный кабельный ввод ВЗОР для небронированного кабеля круглого сечения, 3-8 мм, G 3/8", с креплением металлорукава Ду 12, никелированная латунь, Ex d IIC Gb / 1Ex e IIC Gb / 0Ex ia IIC Ga / 2Ex nR IIC Gc / Ex ta IIIC Da, IP66 / IP68 | шт | 167.9356 |  |  |  | 167.9356 | 167.9356 | #N/A
| ВЗ-Н1/2G-МР15 | ВЗ-Н1/2G-МР15 - Взрывозащищенный кабельный ввод ВЗОР для небронированного кабеля круглого сечения, 6-14 мм, G 1/2", с креплением металлорукава Ду 15, никелированная латунь, Ex d IIC Gb / 1Ex e IIC Gb / 0Ex ia IIC Ga / 2Ex nR IIC Gc / Ex ta IIIC Da, IP66 / IP68 | шт | 189.2772 |  |  |  | 189.2772 | 189.2772 | #N/A
| ВЗ-Н1/2G-МР16 | ВЗ-Н1/2G-МР16 - Взрывозащищенный кабельный ввод ВЗОР для небронированного кабеля круглого сечения, 6-14 мм, G 1/2", с креплением металлорукава Ду 16, никелированная латунь, Ex d IIC Gb / 1Ex e IIC Gb / 0Ex ia IIC Ga / 2Ex nR IIC Gc / Ex ta IIIC Da, IP66 / IP68 | шт | 190.9348 |  |  |  | 190.9348 | 190.9348 | #N/A
| ВЗ-Н1/2G-МР18 | ВЗ-Н1/2G-МР18 - Взрывозащищенный кабельный ввод ВЗОР для небронированного кабеля круглого сечения, 6-14 мм, G 1/2", с креплением металлорукава Ду 18, никелированная латунь, Ex d IIC Gb / 1Ex e IIC Gb / 0Ex ia IIC Ga / 2Ex nR IIC Gc / Ex ta IIIC Da, IP66 / IP68 | шт | 196.4256 |  |  |  | 196.4256 | 196.4256 | #N/A
| ВЗ-Н1/2G-МР20 | ВЗ-Н1/2G-МР20 - Взрывозащищенный кабельный ввод ВЗОР для небронированного кабеля круглого сечения, 6-14 мм, G 1/2", с креплением металлорукава Ду 20, никелированная латунь, Ex d IIC Gb / 1Ex e IIC Gb / 0Ex ia IIC Ga / 2Ex nR IIC Gc / Ex ta IIIC Da, IP66 / IP68 | шт | 220.4608 |  |  |  | 220.4608 | 220.4608 | #N/A
| ВЗ-Н1/2G-МР22 | ВЗ-Н1/2G-МР22 - Взрывозащищенный кабельный ввод ВЗОР для небронированного кабеля круглого сечения, 6-14 мм, G 1/2", с креплением металлорукава Ду 22, никелированная латунь, Ex d IIC Gb / 1Ex e IIC Gb / 0Ex ia IIC Ga / 2Ex nR IIC Gc / Ex ta IIIC Da, IP66 / IP68 | шт | 245.2212 |  |  |  | 245.2212 | 245.2212 | #N/A
| ВЗ-Н1/2G-МР25 | ВЗ-Н1/2G-МР25 - Взрывозащищенный кабельный ввод ВЗОР для небронированного кабеля круглого сечения, 6-14 мм, G 1/2", с креплением металлорукава Ду 25, никелированная латунь, Ex d IIC Gb / 1Ex e IIC Gb / 0Ex ia IIC Ga / 2Ex nR IIC Gc / Ex ta IIIC Da, IP66 / IP68 | шт | 218.6996 |  |  |  | 218.6996 | 218.6996 | #N/A
| ВЗ-Н3/4G-МР15 | ВЗ-Н3/4G-МР15 - Взрывозащищенный кабельный ввод ВЗОР для небронированного кабеля круглого сечения, 12-18 мм, G 3/4", с креплением металлорукава Ду 15, никелированная латунь, Ex d IIC Gb / 1Ex e IIC Gb / 0Ex ia IIC Ga / 2Ex nR IIC Gc / Ex ta IIIC Da, IP66 / IP68 | шт | 269.1528 |  |  |  | 269.1528 | 269.1528 | #N/A
| ВЗ-Н3/4G-МР16 | ВЗ-Н3/4G-МР16 - Взрывозащищенный кабельный ввод ВЗОР для небронированного кабеля круглого сечения, 12-18 мм, G 3/4", с креплением металлорукава Ду 16, никелированная латунь, Ex d IIC Gb / 1Ex e IIC Gb / 0Ex ia IIC Ga / 2Ex nR IIC Gc / Ex ta IIIC Da, IP66 / IP68 | шт | 270.8104 |  |  |  | 270.8104 | 270.8104 | #N/A
| ВЗ-Н3/4G-МР18 | ВЗ-Н3/4G-МР18 - Взрывозащищенный кабельный ввод ВЗОР для небронированного кабеля круглого сечения, 12-18 мм, G 3/4", с креплением металлорукава Ду 18, никелированная латунь, Ex d IIC Gb / 1Ex e IIC Gb / 0Ex ia IIC Ga / 2Ex nR IIC Gc / Ex ta IIIC Da, IP66 / IP68 | шт | 275.3688 |  |  |  | 275.3688 | 275.3688 | #N/A
| ВЗ-Н3/4G-МР20 | ВЗ-Н3/4G-МР20 - Взрывозащищенный кабельный ввод ВЗОР для небронированного кабеля круглого сечения, 12-18 мм, G 3/4", с креплением металлорукава Ду 20, никелированная латунь, Ex d IIC Gb / 1Ex e IIC Gb / 0Ex ia IIC Ga / 2Ex nR IIC Gc / Ex ta IIIC Da, IP66 / IP68 | шт | 280.5488 |  |  |  | 280.5488 | 280.5488 | #N/A
| ВЗ-Н3/4G-МР22 | ВЗ-Н3/4G-МР22 - Взрывозащищенный кабельный ввод ВЗОР для небронированного кабеля круглого сечения, 12-18 мм, G 3/4", с креплением металлорукава Ду 22, никелированная латунь, Ex d IIC Gb / 1Ex e IIC Gb / 0Ex ia IIC Ga / 2Ex nR IIC Gc / Ex ta IIIC Da, IP66 / IP68 | шт | 277.8552 |  |  |  | 277.8552 | 277.8552 | #N/A
| ВЗ-Н3/4G-МР25 | ВЗ-Н3/4G-МР25 - Взрывозащищенный кабельный ввод ВЗОР для небронированного кабеля круглого сечения, 12-18 мм, G 3/4", с креплением металлорукава Ду 25, никелированная латунь, Ex d IIC Gb / 1Ex e IIC Gb / 0Ex ia IIC Ga / 2Ex nR IIC Gc / Ex ta IIIC Da, IP66 / IP68 | шт | 326.7544 |  |  |  | 326.7544 | 326.7544 | #N/A
| ВЗ-Н3/4G-МР32 | ВЗ-Н3/4G-МР32 - Взрывозащищенный кабельный ввод ВЗОР для небронированного кабеля круглого сечения, 12-18 мм, G 3/4", с креплением металлорукава Ду 32, никелированная латунь, Ex d IIC Gb / 1Ex e IIC Gb / 0Ex ia IIC Ga / 2Ex nR IIC Gc / Ex ta IIIC Da, IP66 / IP68 | шт | 319.7096 |  |  |  | 319.7096 | 319.7096 | #N/A
| ВЗ-Н1G-МР25 | ВЗ-Н1G-МР25 - Взрывозащищенный кабельный ввод ВЗОР для небронированного кабеля круглого сечения, 18-25 мм, G 1", с креплением металлорукава Ду 25, никелированная латунь, Ex d IIC Gb / 1Ex e IIC Gb / 0Ex ia IIC Ga / 2Ex nR IIC Gc / Ex ta IIIC Da, IP66 / IP68 | шт | 348.614 |  |  |  | 348.614 | 348.614 | #N/A
| ВЗ-Н1G-МР32 | ВЗ-Н1G-МР32 - Взрывозащищенный кабельный ввод ВЗОР для небронированного кабеля круглого сечения, 18-25 мм, G 1", с креплением металлорукава Ду 32, никелированная латунь, Ex d IIC Gb / 1Ex e IIC Gb / 0Ex ia IIC Ga / 2Ex nR IIC Gc / Ex ta IIIC Da, IP66 / IP68 | шт | 404.2472 |  |  |  | 404.2472 | 404.2472 | #N/A
| ВЗ-Н1G-МР38 | ВЗ-Н1G-МР38 - Взрывозащищенный кабельный ввод ВЗОР для небронированного кабеля круглого сечения, 18-25 мм, G 1", с креплением металлорукава Ду 38, никелированная латунь, Ex d IIC Gb / 1Ex e IIC Gb / 0Ex ia IIC Ga / 2Ex nR IIC Gc / Ex ta IIIC Da, IP66 / IP68 | шт | 396.3736 |  |  |  | 396.3736 | 396.3736 | #N/A
| ВЗ-Н1.1/4G-МР32 | ВЗ-Н1.1/4G-МР32 - Взрывозащищенный кабельный ввод ВЗОР для небронированного кабеля круглого сечения, 25-31 мм, G 1.1/4", с креплением металлорукава Ду 32, никелированная латунь, Ex d IIC Gb / 1Ex e IIC Gb / 0Ex ia IIC Ga / 2Ex nR IIC Gc / Ex ta IIIC Da, IP66 / IP68 | шт | 601.2944 |  |  |  | 601.2944 | 601.2944 | #N/A
| ВЗ-Н1.1/4G-МР38 | ВЗ-Н1.1/4G-МР38 - Взрывозащищенный кабельный ввод ВЗОР для небронированного кабеля круглого сечения, 25-31 мм, G 1.1/4", с креплением металлорукава Ду 38, никелированная латунь, Ex d IIC Gb / 1Ex e IIC Gb / 0Ex ia IIC Ga / 2Ex nR IIC Gc / Ex ta IIIC Da, IP66 / IP68 | шт | 563.066 |  |  |  | 563.066 | 563.066 | #N/A
| ВЗ-Н16-Т3/8G(В) | ВЗ-Н16-Т3/8G(В) - Взрывозащищенный кабельный ввод ВЗОР для небронированного кабеля круглого сечения, 3-8 мм, М16х1,5-6g, с фитингом для присоединения трубы G 3/8" (внутренняя), никелированная латунь, 1Ex d IIC Gb / 1Ex e IIC Gb / 0Ex ia IIC Ga / 2Ex nR IIC Gc / Ex ta IIIC Da, IP66 / IP68 | шт | 171.8724 |  | Сверловка+Установка арматуры М16х1,5 |  | 171.8724 | 171.8724 | #N/A
| ВЗ-Н16-Т1/2G(В) | ВЗ-Н16-Т1/2G(В) - Взрывозащищенный кабельный ввод ВЗОР для небронированного кабеля круглого сечения, 3-8 мм, М16х1,5-6g, с фитингом для присоединения трубы G 1/2" (внутренняя), никелированная латунь, 1Ex d IIC Gb / 1Ex e IIC Gb / 0Ex ia IIC Ga / 2Ex nR IIC Gc / Ex ta IIIC Da, IP66 / IP68 | шт | 167.7284 |  | Сверловка+Установка арматуры М16х1,5 |  | 167.7284 | 167.7284 | #N/A
| ВЗ-Н20-Т1/2G(В) | ВЗ-Н20-Т1/2G(В) - Взрывозащищенный кабельный ввод ВЗОР для небронированного кабеля круглого сечения, 6-14 мм, М20х1,5-6g, с фитингом для присоединения трубы G 1/2" (внутренняя), никелированная латунь, 1Ex d IIC Gb / 1Ex e IIC Gb / 0Ex ia IIC Ga / 2Ex nR IIC Gc / Ex ta IIIC Da, IP66 / IP68 | шт | 186.2728 |  | Сверловка+Установка арматуры М20х1,5 |  | 186.2728 | 186.2728 | #N/A
| ВЗ-Н20-Т3/4G(В) | ВЗ-Н20-Т3/4G(В) - Взрывозащищенный кабельный ввод ВЗОР для небронированного кабеля круглого сечения, 6-14 мм, М20х1,5-6g, с фитингом для присоединения трубы G 3/4" (внутренняя), никелированная латунь, 1Ex d IIC Gb / 1Ex e IIC Gb / 0Ex ia IIC Ga / 2Ex nR IIC Gc / Ex ta IIIC Da, IP66 / IP68 | шт | 208.1324 |  | Сверловка+Установка арматуры М20х1,5 |  | 208.1324 | 208.1324 | #N/A
| ВЗ-Н25-Т3/4G(В) | ВЗ-Н25-Т3/4G(B) - Взрывозащищенный кабельный ввод ВЗОР для небронированного кабеля круглого сечения, 12-18 мм, М25х1,5-6g, с фитингом для присоединения трубы G 3/4" (внутренняя), никелированная латунь, 1Ex d IIC Gb / 1Ex e IIC Gb / 0Ex ia IIC Ga / 2Ex nR IIC Gc / Ex ta IIIC Da, IP66 / IP68 | шт | 275.3688 |  | Сверловка+Установка арматуры М25х1,5 |  | 275.3688 | 275.3688 | #N/A
| ВЗ-Н25-Т1G(В) | ВЗ-Н25-Т1G(B) - Взрывозащищенный кабельный ввод ВЗОР для небронированного кабеля круглого сечения, 12-18 мм, М25х1,5-6g, с фитингом для присоединения трубы G 1" (внутренняя), никелированная латунь, 1Ex d IIC Gb / 1Ex e IIC Gb / 0Ex ia IIC Ga / 2Ex nR IIC Gc / Ex ta IIIC Da, IP66 / IP68 | шт | 312.7684 |  | Сверловка+Установка арматуры М25х1,5 |  | 312.7684 | 312.7684 | #N/A
| ВЗ-Н32-Т1G(В) | ВЗ-Н32-Т1G(B) - Взрывозащищенный кабельный ввод ВЗОР для небронированного кабеля круглого сечения, 18-25 мм, М32х1,5-6g, с фитингом для присоединения трубы G 1" (внутренняя), никелированная латунь, 1Ex d IIC Gb / 1Ex e IIC Gb / 0Ex ia IIC Ga / 2Ex nR IIC Gc / Ex ta IIIC Da, IP66 / IP68 | шт | 350.8932 |  | Сверловка+Установка арматуры М32х1,5 |  | 350.8932 | 350.8932 | #N/A
| ВЗ-Н32-Т1.1/4G(В) | ВЗ-Н32-Т1.1/4G(B) - Взрывозащищенный кабельный ввод ВЗОР для небронированного кабеля круглого сечения, 18-25 мм, М32х1,5-6g, с фитингом для присоединения трубы G 1.1/4" (внутренняя), никелированная латунь, 1Ex d IIC Gb / 1Ex e IIC Gb / 0Ex ia IIC Ga / 2Ex nR IIC Gc / Ex ta IIIC Da, IP66 / IP68 | шт | 392.126 |  | Сверловка+Установка арматуры М32х1,5 |  | 392.126 | 392.126 | #N/A
| ВЗ-Н40-Т1.1/4G(В) | ВЗ-Н40-Т1.1/4G(B) - Взрывозащищенный кабельный ввод ВЗОР для небронированного кабеля круглого сечения, 25-31 мм, М40х1,5-6g, с фитингом для присоединения трубы G 1.1/4" (внутренняя), никелированная латунь, 1Ex d IIC Gb / 1Ex e IIC Gb / 0Ex ia IIC Ga / 2Ex nR IIC Gc / Ex ta IIIC Da, IP66 / IP68 | шт | 546.2828 |  | Сверловка+Установка арматуры М40х1,5 |  | 546.2828 | 546.2828 | #N/A
| ВЗ-Н40-Т1.1/2G(В) | ВЗ-Н40-Т1.1/2G(B) - Взрывозащищенный кабельный ввод ВЗОР для небронированного кабеля круглого сечения, 25-31 мм, М40х1,5-6g, с фитингом для присоединения трубы G 1.1/2" (внутренняя), никелированная латунь, 1Ex d IIC Gb / 1Ex e IIC Gb / 0Ex ia IIC Ga / 2Ex nR IIC Gc / Ex ta IIIC Da, IP66 / IP68 | шт | 609.5824 |  | Сверловка+Установка арматуры М40х1,5 |  | 609.5824 | 609.5824 | #N/A
| ВЗ-Н50-Т1.1/2G(В) | ВЗ-Н50-Т1.1/2G(B) - Взрывозащищенный кабельный ввод ВЗОР для небронированного кабеля круглого сечения, 31-39 мм, М50х1,5-6g, с фитингом для присоединения трубы G 1.1/2" (внутренняя), никелированная латунь, 1Ex d IIC Gb / 1Ex e IIC Gb / 0Ex ia IIC Ga / 2Ex nR IIC Gc / Ex ta IIIC Da, IP66 / IP68 | шт | 701.0612 |  | Сверловка+Установка арматуры М50х1,5 |  | 701.0612 | 701.0612 | #N/A
| ВЗ-Н50-Т2G(В) | ВЗ-Н50-Т2G(B) - Взрывозащищенный кабельный ввод ВЗОР для небронированного кабеля круглого сечения, 31-39 мм, М50х1,5-6g, с фитингом для присоединения трубы G 2" (внутренняя), никелированная латунь, 1Ex d IIC Gb / 1Ex e IIC Gb / 0Ex ia IIC Ga / 2Ex nR IIC Gc / Ex ta IIIC Da, IP66 / IP68 | шт | 759.2844 |  | Сверловка+Установка арматуры М50х1,5 |  | 759.2844 | 759.2844 | #N/A
| ВЗ-Н3/8-Т3/8G(В) | ВЗ-Н3/8-Т3/8G(B) - Взрывозащищенный кабельный ввод ВЗОР для небронированного кабеля круглого сечения, 3-8 мм, 3/8" NPT, с фитингом для присоединения трубы G 3/8" (внутренняя), никелированная латунь, 1Ex d IIC Gb / 1Ex e IIC Gb / 0Ex ia IIC Ga / 2Ex nR IIC Gc / Ex ta IIIC Da, IP66 / IP68 | шт | 174.048 |  |  |  | 174.048 | 174.048 | #N/A
| ВЗ-Н3/8-Т1/2G(В) | ВЗ-Н3/8-Т1/2G(B) - Взрывозащищенный кабельный ввод ВЗОР для небронированного кабеля круглого сечения, 3-8 мм, 3/8" NPT, с фитингом для присоединения трубы G 1/2" (внутренняя), никелированная латунь, 1Ex d IIC Gb / 1Ex e IIC Gb / 0Ex ia IIC Ga / 2Ex nR IIC Gc / Ex ta IIIC Da, IP66 / IP68 | шт | 169.904 |  |  |  | 169.904 | 169.904 | #N/A
| ВЗ-Н1/2-Т1/2G(В) | ВЗ-Н1/2-Т1/2G(B) - Взрывозащищенный кабельный ввод ВЗОР для небронированного кабеля круглого сечения, 6-14 мм, 1/2" NPT, с фитингом для присоединения трубы G 1/2" (внутренняя), никелированная латунь, 1Ex d IIC Gb / 1Ex e IIC Gb / 0Ex ia IIC Ga / 2Ex nR IIC Gc / Ex ta IIIC Da, IP66 / IP68 | шт | 189.8988 |  |  |  | 189.8988 | 189.8988 | #N/A
| ВЗ-Н1/2-Т3/4G(В) | ВЗ-Н1/2-Т3/4G(B) - Взрывозащищенный кабельный ввод ВЗОР для небронированного кабеля круглого сечения, 6-14 мм, 1/2" NPT, с фитингом для присоединения трубы G 3/4" (внутренняя), никелированная латунь, 1Ex d IIC Gb / 1Ex e IIC Gb / 0Ex ia IIC Ga / 2Ex nR IIC Gc / Ex ta IIIC Da, IP66 / IP68 | шт | 211.7584 |  |  |  | 211.7584 | 211.7584 | #N/A
| ВЗ-Н3/4-Т3/4G(В) | ВЗ-Н3/4-Т3/4G(B) - Взрывозащищенный кабельный ввод ВЗОР для небронированного кабеля круглого сечения, 12-18 мм, 3/4" NPT, с фитингом для присоединения трубы G 3/4" (внутренняя), никелированная латунь, 1Ex d IIC Gb / 1Ex e IIC Gb / 0Ex ia IIC Ga / 2Ex nR IIC Gc / Ex ta IIIC Da, IP66 / IP68 | шт | 282.1028 |  |  |  | 282.1028 | 282.1028 | #N/A
| ВЗ-Н3/4-Т1G(В) | ВЗ-Н3/4-Т1G(B) - Взрывозащищенный кабельный ввод ВЗОР для небронированного кабеля круглого сечения, 12-18 мм, 3/4" NPT, с фитингом для присоединения трубы G 1" (внутренняя), никелированная латунь, 1Ex d IIC Gb / 1Ex e IIC Gb / 0Ex ia IIC Ga / 2Ex nR IIC Gc / Ex ta IIIC Da, IP66 / IP68 | шт | 319.5024 |  |  |  | 319.5024 | 319.5024 | #N/A
| ВЗ-Н1-Т1G(В) | ВЗ-Н1-Т1G(B) - Взрывозащищенный кабельный ввод ВЗОР для небронированного кабеля круглого сечения, 18-25 мм, 1" NPT, с фитингом для присоединения трубы G 1" (внутренняя), никелированная латунь, 1Ex d IIC Gb / 1Ex e IIC Gb / 0Ex ia IIC Ga / 2Ex nR IIC Gc / Ex ta IIIC Da, IP66 / IP68 | шт | 366.3296 |  |  |  | 366.3296 | 366.3296 | #N/A
| ВЗ-Н1-Т1.1/4G(В) | ВЗ-Н1-Т1.1/4G(B) - Взрывозащищенный кабельный ввод ВЗОР для небронированного кабеля круглого сечения, 18-25 мм, 1" NPT, с фитингом для присоединения трубы G 1.1/4" (внутренняя), никелированная латунь, 1Ex d IIC Gb / 1Ex e IIC Gb / 0Ex ia IIC Ga / 2Ex nR IIC Gc / Ex ta IIIC Da, IP66 / IP68 | шт | 407.5624 |  |  |  | 407.5624 | 407.5624 | #N/A
| ВЗ-Н1.1/4-Т1.1/4G(В) | ВЗ-Н1.1/4-Т1.1/4G(B) - Взрывозащищенный кабельный ввод ВЗОР для небронированного кабеля круглого сечения, 25-31 мм, 1.1/4" NPT, с фитингом для присоединения трубы G 1.1/4" (внутренняя), никелированная латунь, 1Ex d IIC Gb / 1Ex e IIC Gb / 0Ex ia IIC Ga / 2Ex nR IIC Gc / Ex ta IIIC Da, IP66 / IP68 | шт | 600.362 |  |  |  | 600.362 | 600.362 | #N/A
| ВЗ-Н1.1/4-Т1.1/2G(В) | ВЗ-Н1.1/4-Т1.1/2G(B) - Взрывозащищенный кабельный ввод ВЗОР для небронированного кабеля круглого сечения, 25-31 мм, 1.1/4" NPT, с фитингом для присоединения трубы G 1.1/2" (внутренняя), никелированная латунь, 1Ex d IIC Gb / 1Ex e IIC Gb / 0Ex ia IIC Ga / 2Ex nR IIC Gc / Ex ta IIIC Da, IP66 / IP68 | шт | 663.6616 |  |  |  | 663.6616 | 663.6616 | #N/A
| ВЗ-Н1.1/2-Т1.1/2G(В) | ВЗ-Н1.1/2-Т1.1/2G(B) - Взрывозащищенный кабельный ввод ВЗОР для небронированного кабеля круглого сечения, 31-39 мм, 1.1/2" NPT, с фитингом для присоединения трубы G 1.1/2" (внутренняя), никелированная латунь, 1Ex d IIC Gb / 1Ex e IIC Gb / 0Ex ia IIC Ga / 2Ex nR IIC Gc / Ex ta IIIC Da, IP66 / IP68 | шт | 709.66 |  |  |  | 709.66 | 709.66 | #N/A
| ВЗ-Н1.1/2-Т2G(В) | ВЗ-Н1.1/2-Т2G(B) - Взрывозащищенный кабельный ввод ВЗОР для небронированного кабеля круглого сечения, 31-39 мм, 1.1/2" NPT, с фитингом для присоединения трубы G 2" (внутренняя), никелированная латунь, 1Ex d IIC Gb / 1Ex e IIC Gb / 0Ex ia IIC Ga / 2Ex nR IIC Gc / Ex ta IIIC Da, IP66 / IP68 | шт | 767.8832 |  |  |  | 767.8832 | 767.8832 | #N/A
| ВЗ-Н3/8G-Т3/8G(В) | ВЗ-Н3/8G-Т3/8G(B) - Взрывозащищенный кабельный ввод ВЗОР для небронированного кабеля круглого сечения, 3-8 мм, G 3/8", с фитингом для присоединения трубы G 3/8" (внутренняя), никелированная латунь, 1Ex d IIC Gb / 1Ex e IIC Gb / 0Ex ia IIC Ga / 2Ex nR IIC Gc / Ex ta IIIC Da, IP66 / IP68 | шт | 174.3588 |  |  |  | 174.3588 | 174.3588 | #N/A
| ВЗ-Н3/8G-Т1/2G(В) | ВЗ-Н3/8G-Т1/2G(B) - Взрывозащищенный кабельный ввод ВЗОР для небронированного кабеля круглого сечения, 3-8 мм, G 3/8", с фитингом для присоединения трубы G 1/2" (внутренняя), никелированная латунь, 1Ex d IIC Gb / 1Ex e IIC Gb / 0Ex ia IIC Ga / 2Ex nR IIC Gc / Ex ta IIIC Da, IP66 / IP68 | шт | 170.2148 |  |  |  | 170.2148 | 170.2148 | #N/A
| ВЗ-Н1/2G-Т1/2G(В) | ВЗ-Н1/2G-Т1/2G(B) - Взрывозащищенный кабельный ввод ВЗОР для небронированного кабеля круглого сечения, 6-14 мм, G 1/2", с фитингом для присоединения трубы G 1/2" (внутренняя), никелированная латунь, 1Ex d IIC Gb / 1Ex e IIC Gb / 0Ex ia IIC Ga / 2Ex nR IIC Gc / Ex ta IIIC Da, IP66 / IP68 | шт | 190.8312 |  |  |  | 190.8312 | 190.8312 | #N/A
| ВЗ-Н1/2G-Т3/4G(В) | ВЗ-Н1/2G-Т3/4G(B) - Взрывозащищенный кабельный ввод ВЗОР для небронированного кабеля круглого сечения, 6-14 мм, G 1/2", с фитингом для присоединения трубы G 3/4" (внутренняя), никелированная латунь, 1Ex d IIC Gb / 1Ex e IIC Gb / 0Ex ia IIC Ga / 2Ex nR IIC Gc / Ex ta IIIC Da, IP66 / IP68 | шт | 212.6908 |  |  |  | 212.6908 | 212.6908 | #N/A
| ВЗ-Н3/4G-Т3/4G(В) | ВЗ-Н3/4G-Т3/4G(B) - Взрывозащищенный кабельный ввод ВЗОР для небронированного кабеля круглого сечения, 12-18 мм, G 3/4", с фитингом для присоединения трубы G 3/4" (внутренняя), никелированная латунь, 1Ex d IIC Gb / 1Ex e IIC Gb / 0Ex ia IIC Ga / 2Ex nR IIC Gc / Ex ta IIIC Da, IP66 / IP68 | шт | 284.2784 |  |  |  | 284.2784 | 284.2784 | #N/A
| ВЗ-Н3/4G-Т1G(В) | ВЗ-Н3/4G-Т1G(B) - Взрывозащищенный кабельный ввод ВЗОР для небронированного кабеля круглого сечения, 12-18 мм, G 3/4", с фитингом для присоединения трубы G 1" (внутренняя), никелированная латунь, 1Ex d IIC Gb / 1Ex e IIC Gb / 0Ex ia IIC Ga / 2Ex nR IIC Gc / Ex ta IIIC Da, IP66 / IP68 | шт | 321.678 |  |  |  | 321.678 | 321.678 | #N/A
| ВЗ-Н1G-Т1G(В) | ВЗ-Н1G-Т1G(B) - Взрывозащищенный кабельный ввод ВЗОР для небронированного кабеля круглого сечения, 18-25 мм, G 1", с фитингом для присоединения трубы G 1" (внутренняя), никелированная латунь, 1Ex d IIC Gb / 1Ex e IIC Gb / 0Ex ia IIC Ga / 2Ex nR IIC Gc / Ex ta IIIC Da, IP66 / IP68 | шт | 360.4244 |  |  |  | 360.4244 | 360.4244 | #N/A
| ВЗ-Н1G-Т1.1/4G(В) | ВЗ-Н1G-Т1.1/4G(B) - Взрывозащищенный кабельный ввод ВЗОР для небронированного кабеля круглого сечения, 18-25 мм, G 1", с фитингом для присоединения трубы G 1.1/4" (внутренняя), никелированная латунь, 1Ex d IIC Gb / 1Ex e IIC Gb / 0Ex ia IIC Ga / 2Ex nR IIC Gc / Ex ta IIIC Da, IP66 / IP68 | шт | 401.6572 |  |  |  | 401.6572 | 401.6572 | #N/A
| ВЗ-Н1.1/4G-Т1.1/4G(В) | ВЗ-Н1.1/4G-Т1.1/4G(B) - Взрывозащищенный кабельный ввод ВЗОР для небронированного кабеля круглого сечения, 25-31 мм, G 1.1/4" , с фитингом для присоединения трубы G 1.1/4" (внутренняя), никелированная латунь, 1Ex d IIC Gb / 1Ex e IIC Gb / 0Ex ia IIC Ga / 2Ex nR IIC Gc / Ex ta IIIC Da, IP66 / IP68 | шт | 564.7236 |  |  |  | 564.7236 | 564.7236 | #N/A
| ВЗ-Н1.1/4G-Т1.1/2G(В) | ВЗ-Н1.1/4G-Т1.1/2G(B) - Взрывозащищенный кабельный ввод ВЗОР для небронированного кабеля круглого сечения, 25-31 мм, G 1.1/4", с фитингом для присоединения трубы G 1.1/2" (внутренняя), никелированная латунь, 1Ex d IIC Gb / 1Ex e IIC Gb / 0Ex ia IIC Ga / 2Ex nR IIC Gc / Ex ta IIIC Da, IP66 / IP68 | шт | 628.0232 |  |  |  | 628.0232 | 628.0232 | #N/A
| ВЗ-Н1.1/2G-Т1.1/2G(В) | ВЗ-Н1.1/2G-Т1.1/2G(B) - Взрывозащищенный кабельный ввод ВЗОР для небронированного кабеля круглого сечения, 31-39 мм, G 1.1/2", с фитингом для присоединения трубы G 1.1/2" (внутренняя), никелированная латунь, 1Ex d IIC Gb / 1Ex e IIC Gb / 0Ex ia IIC Ga / 2Ex nR IIC Gc / Ex ta IIIC Da, IP66 / IP68 | шт | 674.2288 |  |  |  | 674.2288 | 674.2288 | #N/A
| ВЗ-Н1.1/2G-Т2G(В) | ВЗ-Н1.1/2G-Т2G(B) - Взрывозащищенный кабельный ввод ВЗОР для небронированного кабеля круглого сечения, 31-39 мм, G 1.1/2", с фитингом для присоединения трубы G 2" (внутренняя), никелированная латунь, 1Ex d IIC Gb / 1Ex e IIC Gb / 0Ex ia IIC Ga / 2Ex nR IIC Gc / Ex ta IIIC Da, IP66 / IP68 | шт | 732.452 |  |  |  | 732.452 | 732.452 | #N/A
| ВЗ-Н16-Т3/8G(Н) | ВЗ-Н16-Т3/8G(Н) - Взрывозащищенный кабельный ввод ВЗОР для небронированного кабеля круглого сечения, 3-8 мм, М16х1,5-6g, с фитингом для присоединения трубы G 3/8" (наружная), никелированная латунь, 1Ex d IIC Gb / 1Ex e IIC Gb / 0Ex ia IIC Ga / 2Ex nR IIC Gc / Ex ta IIIC Da, IP66 / IP68 | шт | 163.17 |  | Сверловка+Установка арматуры М16х1,5 |  | 163.17 | 163.17 | #N/A
| ВЗ-Н16-Т1/2G(Н) | ВЗ-Н16-Т3/8G(Н) - Взрывозащищенный кабельный ввод ВЗОР для небронированного кабеля круглого сечения, 3-8 мм, М16х1,5-6g, с фитингом для присоединения трубы G 1/2" (наружная), никелированная латунь, 1Ex d IIC Gb / 1Ex e IIC Gb / 0Ex ia IIC Ga / 2Ex nR IIC Gc / Ex ta IIIC Da, IP66 / IP68 | шт | 173.8408 |  | Сверловка+Установка арматуры М16х1,5 |  | 173.8408 | 173.8408 | #N/A
| ВЗ-Н20-Т1/2G(Н) | ВЗ-Н20-Т1/2G(Н) - Взрывозащищенный кабельный ввод ВЗОР для небронированного кабеля круглого сечения, 6-14 мм, М20х1,5-6g, с фитингом для присоединения трубы G 1/2" (наружная), никелированная латунь, 1Ex d IIC Gb / 1Ex e IIC Gb / 0Ex ia IIC Ga / 2Ex nR IIC Gc / Ex ta IIIC Da, IP66 / IP68 | шт | 166.796 |  | Сверловка+Установка арматуры М20х1,5 |  | 166.796 | 166.796 | #N/A
| ВЗ-Н20-Т3/4G(Н) | ВЗ-Н20-Т3/4G(Н) - Взрывозащищенный кабельный ввод ВЗОР для небронированного кабеля круглого сечения, 6-14 мм, М20х1,5-6g, с фитингом для присоединения трубы G 3/4" (наружная), никелированная латунь, 1Ex d IIC Gb / 1Ex e IIC Gb / 0Ex ia IIC Ga / 2Ex nR IIC Gc / Ex ta IIIC Da, IP66 / IP68 | шт | 174.8768 |  | Сверловка+Установка арматуры М20х1,5 |  | 174.8768 | 174.8768 | #N/A
| ВЗ-Н25-Т3/4G(Н) | ВЗ-Н25-Т3/4G(Н) - Взрывозащищенный кабельный ввод ВЗОР для небронированного кабеля круглого сечения, 12-18 мм, М25х1,5-6g, с фитингом для присоединения трубы G 3/4" (наружная), никелированная латунь, 1Ex d IIC Gb / 1Ex e IIC Gb / 0Ex ia IIC Ga / 2Ex nR IIC Gc / Ex ta IIIC Da, IP66 / IP68 | шт | 249.5724 |  | Сверловка+Установка арматуры М25х1,5 |  | 249.5724 | 249.5724 | #N/A
| ВЗ-Н25-Т1G(Н) | ВЗ-Н25-Т1G(Н) - Взрывозащищенный кабельный ввод ВЗОР для небронированного кабеля круглого сечения, 12-18 мм, М25х1,5-6g, с фитингом для присоединения трубы G 1" (наружная), никелированная латунь, 1Ex d IIC Gb / 1Ex e IIC Gb / 0Ex ia IIC Ga / 2Ex nR IIC Gc / Ex ta IIIC Da, IP66 / IP68 | шт | 271.2248 |  | Сверловка+Установка арматуры М25х1,5 |  | 271.2248 | 271.2248 | #N/A
| ВЗ-Н32-Т1G(Н) | ВЗ-Н32-Т1G(Н) - Взрывозащищенный кабельный ввод ВЗОР для небронированного кабеля круглого сечения, 18-25 мм, М32х1,5-6g, с фитингом для присоединения трубы G 1" (наружная), никелированная латунь, 1Ex d IIC Gb / 1Ex e IIC Gb / 0Ex ia IIC Ga / 2Ex nR IIC Gc / Ex ta IIIC Da, IP66 / IP68 | шт | 309.5568 |  | Сверловка+Установка арматуры М32х1,5 |  | 309.5568 | 309.5568 | #N/A
| ВЗ-Н32-Т1.1/4G(Н) | ВЗ-Н32-Т1.1/4G(Н) - Взрывозащищенный кабельный ввод ВЗОР для небронированного кабеля круглого сечения, 18-25 мм, М32х1,5-6g, с фитингом для присоединения трубы G 1.1/4" (наружная), никелированная латунь, 1Ex d IIC Gb / 1Ex e IIC Gb / 0Ex ia IIC Ga / 2Ex nR IIC Gc / Ex ta IIIC Da, IP66 / IP68 | шт | 350.7896 |  | Сверловка+Установка арматуры М32х1,5 |  | 350.7896 | 350.7896 | #N/A
| ВЗ-Н40-Т1.1/4G(Н) | ВЗ-Н40-Т1.1/4G(Н) - Взрывозащищенный кабельный ввод ВЗОР для небронированного кабеля круглого сечения, 25-31 мм, М40х1,5-6g, с фитингом для присоединения трубы G 1.1/4" (наружная), никелированная латунь, 1Ex d IIC Gb / 1Ex e IIC Gb / 0Ex ia IIC Ga / 2Ex nR IIC Gc / Ex ta IIIC Da, IP66 / IP68 | шт | 499.4556 |  | Сверловка+Установка арматуры М40х1,5 |  | 499.4556 | 499.4556 | #N/A
| ВЗ-Н40-Т1.1/2G(Н) | ВЗ-Н40-Т1.1/2G(Н) - Взрывозащищенный кабельный ввод ВЗОР для небронированного кабеля круглого сечения, 25-31 мм, М40х1,5-6g, с фитингом для присоединения трубы G 1.1/2" (наружная), никелированная латунь, 1Ex d IIC Gb / 1Ex e IIC Gb / 0Ex ia IIC Ga / 2Ex nR IIC Gc / Ex ta IIIC Da, IP66 / IP68 | шт | 530.1212 |  | Сверловка+Установка арматуры М40х1,5 |  | 530.1212 | 530.1212 | #N/A
| ВЗ-Н50-Т1.1/2G(Н) | ВЗ-Н50-Т1.1/2G(Н) - Взрывозащищенный кабельный ввод ВЗОР для небронированного кабеля круглого сечения, 31-39 мм, М50х1,5-6g, с фитингом для присоединения трубы G 1.1/2" (наружная), никелированная латунь, 1Ex d IIC Gb / 1Ex e IIC Gb / 0Ex ia IIC Ga / 2Ex nR IIC Gc / Ex ta IIIC Da, IP66 / IP68 | шт | 612.8976 |  | Сверловка+Установка арматуры М50х1,5 |  | 612.8976 | 612.8976 | #N/A
| ВЗ-Н50-Т2G(Н) | ВЗ-Н50-Т2G(Н) - Взрывозащищенный кабельный ввод ВЗОР для небронированного кабеля круглого сечения, 31-39 мм, М50х1,5-6g, с фитингом для присоединения трубы G 2" (наружная), никелированная латунь, 1Ex d IIC Gb / 1Ex e IIC Gb / 0Ex ia IIC Ga / 2Ex nR IIC Gc / Ex ta IIIC Da, IP66 / IP68 | шт | 665.8372 |  | Сверловка+Установка арматуры М50х1,5 |  | 665.8372 | 665.8372 | #N/A
| ВЗ-Н3/8-Т3/8G(Н) | ВЗ-Н3/8-Т3/8G(Н) - Взрывозащищенный кабельный ввод ВЗОР для небронированного кабеля круглого сечения, 3-8 мм, 3/8" NPT, с фитингом для присоединения трубы G 3/8" (наружная), никелированная латунь, 1Ex d IIC Gb / 1Ex e IIC Gb / 0Ex ia IIC Ga / 2Ex nR IIC Gc / Ex ta IIIC Da, IP66 / IP68 | шт | 165.3456 |  |  |  | 165.3456 | 165.3456 | #N/A
| ВЗ-Н3/8-Т1/2G(Н) | ВЗ-Н3/8-Т1/2G(Н) - Взрывозащищенный кабельный ввод ВЗОР для небронированного кабеля круглого сечения, 3-8 мм, 3/8" NPT, с фитингом для присоединения трубы G 1/2" (наружная), никелированная латунь, 1Ex d IIC Gb / 1Ex e IIC Gb / 0Ex ia IIC Ga / 2Ex nR IIC Gc / Ex ta IIIC Da, IP66 / IP68 | шт | 176.0164 |  |  |  | 176.0164 | 176.0164 | #N/A
| ВЗ-Н1/2-Т1/2G(Н) | ВЗ-Н1/2-Т1/2G(Н) - Взрывозащищенный кабельный ввод ВЗОР для небронированного кабеля круглого сечения, 6-14 мм, 1/2" NPT, с фитингом для присоединения трубы G 1/2" (наружная), никелированная латунь, 1Ex d IIC Gb / 1Ex e IIC Gb / 0Ex ia IIC Ga / 2Ex nR IIC Gc / Ex ta IIIC Da, IP66 / IP68 | шт | 170.422 |  |  |  | 170.422 | 170.422 | #N/A
| ВЗ-Н1/2-Т3/4G(Н) | ВЗ-Н1/2-Т3/4G(Н) - Взрывозащищенный кабельный ввод ВЗОР для небронированного кабеля круглого сечения, 6-14 мм, 1/2" NPT, с фитингом для присоединения трубы G 3/4" (наружная), никелированная латунь, 1Ex d IIC Gb / 1Ex e IIC Gb / 0Ex ia IIC Ga / 2Ex nR IIC Gc / Ex ta IIIC Da, IP66 / IP68 | шт | 178.5028 |  |  |  | 178.5028 | 178.5028 | #N/A
| ВЗ-Н3/4-Т3/4G(Н) | ВЗ-Н3/4-Т3/4G(Н) - Взрывозащищенный кабельный ввод ВЗОР для небронированного кабеля круглого сечения, 12-18 мм, 3/4" NPT, с фитингом для присоединения трубы G 3/4" (наружная), никелированная латунь, 1Ex d IIC Gb / 1Ex e IIC Gb / 0Ex ia IIC Ga / 2Ex nR IIC Gc / Ex ta IIIC Da, IP66 / IP68 | шт | 256.3064 |  |  |  | 256.3064 | 256.3064 | #N/A
| ВЗ-Н3/4-Т1G(Н) | ВЗ-Н3/4-Т1G(Н) - Взрывозащищенный кабельный ввод ВЗОР для небронированного кабеля круглого сечения, 12-18 мм, 3/4" NPT, с фитингом для присоединения трубы G 1" (наружная), никелированная латунь, 1Ex d IIC Gb / 1Ex e IIC Gb / 0Ex ia IIC Ga / 2Ex nR IIC Gc / Ex ta IIIC Da, IP66 / IP68 | шт | 277.9588 |  |  |  | 277.9588 | 277.9588 | #N/A
| ВЗ-Н1-Т1G(Н) | ВЗ-Н1-Т1G(Н) - Взрывозащищенный кабельный ввод ВЗОР для небронированного кабеля круглого сечения, 18-25 мм, 1" NPT, с фитингом для присоединения трубы G 1" (наружная), никелированная латунь, 1Ex d IIC Gb / 1Ex e IIC Gb / 0Ex ia IIC Ga / 2Ex nR IIC Gc / Ex ta IIIC Da, IP66 / IP68 | шт | 324.9932 |  |  |  | 324.9932 | 324.9932 | #N/A
| ВЗ-Н1-Т1.1/4G(Н) | ВЗ-Н1-Т1.1/4G(Н) - Взрывозащищенный кабельный ввод ВЗОР для небронированного кабеля круглого сечения, 18-25 мм, 1" NPT, с фитингом для присоединения трубы G 1.1/4" (наружная), никелированная латунь, 1Ex d IIC Gb / 1Ex e IIC Gb / 0Ex ia IIC Ga / 2Ex nR IIC Gc / Ex ta IIIC Da, IP66 / IP68 | шт | 366.226 |  |  |  | 366.226 | 366.226 | #N/A
| ВЗ-Н1.1/4-Т1.1/4G(Н) | ВЗ-Н1.1/4-Т1.1/4G(Н) - Взрывозащищенный кабельный ввод ВЗОР для небронированного кабеля круглого сечения, 25-31 мм, 1.1/4" NPT, с фитингом для присоединения трубы G 1.1/4" (наружная), никелированная латунь, 1Ex d IIC Gb / 1Ex e IIC Gb / 0Ex ia IIC Ga / 2Ex nR IIC Gc / Ex ta IIIC Da, IP66 / IP68 | шт | 553.5348 |  |  |  | 553.5348 | 553.5348 | #N/A
| ВЗ-Н1.1/4-Т1.1/2G(Н) | ВЗ-Н1.1/4-Т1.1/2G(Н) - Взрывозащищенный кабельный ввод ВЗОР для небронированного кабеля круглого сечения, 25-31 мм, 1.1/4" NPT, с фитингом для присоединения трубы G 1.1/2" (наружная), никелированная латунь, 1Ex d IIC Gb / 1Ex e IIC Gb / 0Ex ia IIC Ga / 2Ex nR IIC Gc / Ex ta IIIC Da, IP66 / IP68 | шт | 584.2004 |  |  |  | 584.2004 | 584.2004 | #N/A
| ВЗ-Н1.1/2-Т1.1/2G(Н) | ВЗ-Н1.1/2-Т1.1/2G(Н) - Взрывозащищенный кабельный ввод ВЗОР для небронированного кабеля круглого сечения, 31-39 мм, 1.1/2" NPT, с фитингом для присоединения трубы G 1.1/2" (наружная), никелированная латунь, 1Ex d IIC Gb / 1Ex e IIC Gb / 0Ex ia IIC Ga / 2Ex nR IIC Gc / Ex ta IIIC Da, IP66 / IP68 | шт | 621.4964 |  |  |  | 621.4964 | 621.4964 | #N/A
| ВЗ-Н1.1/2-Т2G(Н) | ВЗ-Н1.1/2-Т2G(Н) - Взрывозащищенный кабельный ввод ВЗОР для небронированного кабеля круглого сечения, 31-39 мм, 1.1/2" NPT, с фитингом для присоединения трубы G 2" (наружная), никелированная латунь, 1Ex d IIC Gb / 1Ex e IIC Gb / 0Ex ia IIC Ga / 2Ex nR IIC Gc / Ex ta IIIC Da, IP66 / IP68 | шт | 674.436 |  |  |  | 674.436 | 674.436 | #N/A
| ВЗ-Н3/8G-Т3/8G(Н) | ВЗ-Н3/8G-Т3/8G(Н) - Взрывозащищенный кабельный ввод ВЗОР для небронированного кабеля круглого сечения, 3-8 мм, G 3/8", с фитингом для присоединения трубы G 3/8" (наружная), никелированная латунь, 1Ex d IIC Gb / 1Ex e IIC Gb / 0Ex ia IIC Ga / 2Ex nR IIC Gc / Ex ta IIIC Da, IP66 / IP68 | шт | 165.6564 |  |  |  | 165.6564 | 165.6564 | #N/A
| ВЗ-Н3/8G-Т1/2G(Н) | ВЗ-Н3/8G-Т1/2G(Н) - Взрывозащищенный кабельный ввод ВЗОР для небронированного кабеля круглого сечения, 3-8 мм, G 3/8", с фитингом для присоединения трубы G 1/2" (наружная), никелированная латунь, 1Ex d IIC Gb / 1Ex e IIC Gb / 0Ex ia IIC Ga / 2Ex nR IIC Gc / Ex ta IIIC Da, IP66 / IP68 | шт | 176.3272 |  |  |  | 176.3272 | 176.3272 | #N/A
| ВЗ-Н1/2G-Т1/2G(Н) | ВЗ-Н1/2G-Т1/2G(Н) - Взрывозащищенный кабельный ввод ВЗОР для небронированного кабеля круглого сечения, 6-14 мм, G 1/2", с фитингом для присоединения трубы G 1/2" (наружная), никелированная латунь, 1Ex d IIC Gb / 1Ex e IIC Gb / 0Ex ia IIC Ga / 2Ex nR IIC Gc / Ex ta IIIC Da, IP66 / IP68 | шт | 171.3544 |  |  |  | 171.3544 | 171.3544 | #N/A
| ВЗ-Н1/2G-Т3/4G(Н) | ВЗ-Н1/2G-Т3/4G(Н) - Взрывозащищенный кабельный ввод ВЗОР для небронированного кабеля круглого сечения, 6-14 мм, G 1/2", с фитингом для присоединения трубы G 3/4" (наружная), никелированная латунь, 1Ex d IIC Gb / 1Ex e IIC Gb / 0Ex ia IIC Ga / 2Ex nR IIC Gc / Ex ta IIIC Da, IP66 / IP68 | шт | 179.4352 |  |  |  | 179.4352 | 179.4352 | #N/A
| ВЗ-Н3/4G-Т3/4G(Н) | ВЗ-Н3/4G-Т3/4G(Н) - Взрывозащищенный кабельный ввод ВЗОР для небронированного кабеля круглого сечения, 12-18 мм, G 3/4", с фитингом для присоединения трубы G 3/4" (наружная), никелированная латунь, 1Ex d IIC Gb / 1Ex e IIC Gb / 0Ex ia IIC Ga / 2Ex nR IIC Gc / Ex ta IIIC Da, IP66 / IP68 | шт | 258.482 |  |  |  | 258.482 | 258.482 | #N/A
| ВЗ-Н3/4G-Т1G(Н) | ВЗ-Н3/4G-Т1G(Н) - Взрывозащищенный кабельный ввод ВЗОР для небронированного кабеля круглого сечения, 12-18 мм, G 3/4", с фитингом для присоединения трубы G 1" (наружная), никелированная латунь, 1Ex d IIC Gb / 1Ex e IIC Gb / 0Ex ia IIC Ga / 2Ex nR IIC Gc / Ex ta IIIC Da, IP66 / IP68 | шт | 280.1344 |  |  |  | 280.1344 | 280.1344 | #N/A
| ВЗ-Н1G-Т1G(Н) | ВЗ-Н1G-Т1G(Н) - Взрывозащищенный кабельный ввод ВЗОР для небронированного кабеля круглого сечения, 18-25 мм, G 1", с фитингом для присоединения трубы G 1" (наружная), никелированная латунь, 1Ex d IIC Gb / 1Ex e IIC Gb / 0Ex ia IIC Ga / 2Ex nR IIC Gc / Ex ta IIIC Da, IP66 / IP68 | шт | 319.088 |  |  |  | 319.088 | 319.088 | #N/A
| ВЗ-Н1G-Т1.1/4G(Н) | ВЗ-Н1G-Т1.1/4G(Н) - Взрывозащищенный кабельный ввод ВЗОР для небронированного кабеля круглого сечения, 18-25 мм, G 1", с фитингом для присоединения трубы G 1.1/4" (наружная), никелированная латунь, 1Ex d IIC Gb / 1Ex e IIC Gb / 0Ex ia IIC Ga / 2Ex nR IIC Gc / Ex ta IIIC Da, IP66 / IP68 | шт | 360.3208 |  |  |  | 360.3208 | 360.3208 | #N/A
| ВЗ-Н1.1/4G-Т1.1/4G(Н) | ВЗ-Н1.1/4G-Т1.1/4G(Н) - Взрывозащищенный кабельный ввод ВЗОР для небронированного кабеля круглого сечения, 25-31 мм, G 1.1/4" , с фитингом для присоединения трубы G 1.1/4" (наружная), никелированная латунь, 1Ex d IIC Gb / 1Ex e IIC Gb / 0Ex ia IIC Ga / 2Ex nR IIC Gc / Ex ta IIIC Da, IP66 / IP68 | шт | 517.8964 |  |  |  | 517.8964 | 517.8964 | #N/A
| ВЗ-Н1.1/4G-Т1.1/2G(Н) | ВЗ-Н1.1/4G-Т1.1/2G(Н) - Взрывозащищенный кабельный ввод ВЗОР для небронированного кабеля круглого сечения, 25-31 мм, G 1.1/4", с фитингом для присоединения трубы G 1.1/2" (наружная), никелированная латунь, 1Ex d IIC Gb / 1Ex e IIC Gb / 0Ex ia IIC Ga / 2Ex nR IIC Gc / Ex ta IIIC Da, IP66 / IP68 | шт | 548.562 |  |  |  | 548.562 | 548.562 | #N/A
| ВЗ-Н1.1/2G-Т1.1/2G(Н) | ВЗ-Н1.1/2G-Т1.1/2G(Н) - Взрывозащищенный кабельный ввод ВЗОР для небронированного кабеля круглого сечения, 31-39 мм, G 1.1/2", с фитингом для присоединения трубы G 1.1/2" (наружная), никелированная латунь, 1Ex d IIC Gb / 1Ex e IIC Gb / 0Ex ia IIC Ga / 2Ex nR IIC Gc / Ex ta IIIC Da, IP66 / IP68 | шт | 586.0652 |  |  |  | 586.0652 | 586.0652 | #N/A
| ВЗ-Н1.1/2G-Т2G(Н) | ВЗ-Н1.1/2G-Т2G(Н) - Взрывозащищенный кабельный ввод ВЗОР для небронированного кабеля круглого сечения, 31-39 мм, G 1.1/2", с фитингом для присоединения трубы G 2" (наружная), никелированная латунь, 1Ex d IIC Gb / 1Ex e IIC Gb / 0Ex ia IIC Ga / 2Ex nR IIC Gc / Ex ta IIIC Da, IP66 / IP68 | шт | 639.0048 |  |  |  | 639.0048 | 639.0048 | #N/A
16 | ВЗ-Б16 | ВЗ-Б16 - Взрывозащищенный кабельный ввод ВЗОР для всех типов бронированного кабеля круглого сечения, диаметр обжимаемого кабеля по наружной оболочке 8-12 мм, по внутренней оболочке 3-8 мм, М16х1,5-6g, никелированная латунь, 1Ex d IIC Gb / 1Ex e IIC Gb / 0Ex ia IIC Ga / 2Ex nR IIC Gc / Ex ta IIIC Da, IP66 / IP68 | шт | 799.997 |  | Сверловка+Установка арматуры М16х1,5 | 95.04 | 895.037 | 226.366 | #N/A
20 | ВЗ-Б20 | ВЗ-Б20 - Взрывозащищенный кабельный ввод ВЗОР для всех типов бронированного кабеля круглого сечения, диаметр обжимаемого кабеля по наружной оболочке 9-17 мм, по внутренней оболочке 6-14 мм, М20х1,5-6g, никелированная латунь, 1Ex d IIC Gb / 1Ex e IIC Gb / 0Ex ia IIC Ga / 2Ex nR IIC Gc / Ex ta IIIC Da, IP66 / IP68 | шт | 809.7074 |  | Сверловка+Установка арматуры М20х1,5 | 77.76 | 887.4674 | 243.2528 | #N/A
25 | ВЗ-Б25 | ВЗ-Б25 - Взрывозащищенный кабельный ввод ВЗОР для всех типов бронированного кабеля круглого сечения, диаметр обжимаемого кабеля по наружной оболочке 15-25 мм, по внутренней оболочке 12-18 мм, М25х1,5-6g, никелированная латунь, 1Ex d IIC Gb / 1Ex e IIC Gb / 0Ex ia IIC Ga / 2Ex nR IIC Gc / Ex ta IIIC Da, IP66 / IP68 | шт | 1114.2243 |  | Сверловка+Установка арматуры М25х1,5 | 129.6 | 1243.8243 | 376.2752 | #N/A
32 | ВЗ-Б32 | ВЗ-Б32 - Взрывозащищенный кабельный ввод ВЗОР для всех типов бронированного кабеля круглого сечения, диаметр обжимаемого кабеля по наружной оболочке 21-31 мм, по внутренней оболочке 18-25 мм, М32х1,5-6g, никелированная латунь, 1Ex d IIC Gb / 1Ex e IIC Gb / 0Ex ia IIC Ga / 2Ex nR IIC Gc / Ex ta IIIC Da, IP66 / IP68 | шт | 1502.4378 |  | Сверловка+Установка арматуры М32х1,5 | 190.08 | 1692.5178 | 450.4528 | #N/A
40 | ВЗ-Б40 | ВЗ-Б40 - Взрывозащищенный кабельный ввод ВЗОР для всех типов бронированного кабеля круглого сечения, диаметр обжимаемого кабеля по наружной оболочке 27-37 мм, по внутренней оболочке 25-31 мм, М40х1,5-6g, никелированная латунь, 1Ex d IIC Gb / 1Ex e IIC Gb / 0Ex ia IIC Ga / 2Ex nR IIC Gc / Ex ta IIIC Da, IP66 / IP68 | шт | 2090.8524 |  | Сверловка+Установка арматуры М40х1,5 | 267.84 | 2358.6924 | 741.6724 | #N/A
50 | ВЗ-Б50 | ВЗ-Б50 - Взрывозащищенный кабельный ввод ВЗОР для всех типов бронированного кабеля круглого сечения, диаметр обжимаемого кабеля по наружной оболочке 36-46 мм, по внутренней оболочке 31-39 мм, М50х1,5-6g, никелированная латунь, 1Ex d IIC Gb / 1Ex e IIC Gb / 0Ex ia IIC Ga / 2Ex nR IIC Gc / Ex ta IIIC Da, IP66 / IP68 | шт | 2614.0356 |  | Сверловка+Установка арматуры М50х1,5 | 362.88 | 2976.9156 | 1016.1088 | #N/A
63 | ВЗ-Б63 | ВЗ-Б63 - Взрывозащищенный кабельный ввод ВЗОР для всех типов бронированного кабеля круглого сечения, диаметр обжимаемого кабеля по наружной оболочке 45-55 мм, по внутренней оболочке 39-47 мм, М63х1,5-6g, никелированная латунь, 1Ex d IIC Gb / 1Ex e IIC Gb / 0Ex ia IIC Ga / 2Ex nR IIC Gc / Ex ta IIIC Da, IP66 / IP68 | шт | 3278.331 |  | Сверловка+Установка арматуры М63х1,5 | 544.32 | 3822.651 | 1405.6448 | #N/A
75 | ВЗ-Б75 | ВЗ-Б75 - Взрывозащищенный кабельный ввод ВЗОР для всех типов бронированного кабеля круглого сечения, диаметр обжимаемого кабеля по наружной оболочке 55-65 мм, по внутренней оболочке 47-55 мм, М75х1,5-6g, никелированная латунь, 1Ex d IIC Gb / 1Ex e IIC Gb / 0Ex ia IIC Ga / 2Ex nR IIC Gc / Ex ta IIIC Da, IP66 / IP68 | шт | 2050.9692 |  | Сверловка+Установка арматуры М75х1,5 | 907.2 | 2958.1692 | 2050.9692 | #N/A
75 | ВЗ-Б75А | ВЗ-Б75A - Взрывозащищенный кабельный ввод ВЗОР для всех типов бронированного кабеля круглого сечения, диаметр обжимаемого кабеля по наружной оболочке 65-75 мм, по внутренней оболочке 55-63 мм, М75х1,5-6g, никелированная латунь, 1Ex d IIC Gb / 1Ex e IIC Gb / 0Ex ia IIC Ga / 2Ex nR IIC Gc / Ex ta IIIC Da, IP66 / IP68 | шт | 2447.032 |  | Сверловка+Установка арматуры М75х1,5 | 907.2 | 3354.232 | 2447.032 | #N/A
90 | ВЗ-Б90 | ВЗ-Б90 - Взрывозащищенный кабельный ввод ВЗОР для всех типов бронированного кабеля круглого сечения, диаметр обжимаемого кабеля по наружной оболочке 71-81 мм, по внутренней оболочке 63-71 мм, М90х1,5-6g, никелированная латунь, 1Ex d IIC Gb / 1Ex e IIC Gb / 0Ex ia IIC Ga / 2Ex nR IIC Gc / Ex ta IIIC Da, IP66 / IP68 | шт | 2590.518 |  | Сверловка+Установка арматуры М90х1 | 1296 | 3886.518 | 2590.518 | #N/A
20 | ВЗ-МБ20 | ВЗ-МБ20 - Взрывозащищенный кабельный ввод ВЗОР для всех типов бронированного кабеля круглого сечения, диаметр обжимаемого кабеля по наружной оболочке 9-17 мм, по внутренней оболочке 6-14 мм, М20х1,5-6g, никелированная латунь, 1Ex d IIC Gb / 1Ex e IIC Gb / 0Ex ia IIC Ga / 2Ex nR IIC Gc / Ex ta IIIC Da, IP66 / IP68 |  | 809.7074 |  |  | 77.76 | 887.4674 | 300 | #N/A
25 | ВЗ-МБ25 | ВЗ-МБ25 - Взрывозащищенный кабельный ввод ВЗОР для всех типов бронированного кабеля круглого сечения, диаметр обжимаемого кабеля по наружной оболочке 15-25 мм, по внутренней оболочке 12-18 мм, М25х1,5-6g, никелированная латунь, 1Ex d IIC Gb / 1Ex e IIC Gb / 0Ex ia IIC Ga / 2Ex nR IIC Gc / Ex ta IIIC Da, IP66 / IP68 |  | 1114.2243 |  |  | 129.6 | 1243.8243 | 420 | #N/A
32 | ВЗ-МБ32 | ВЗ-МБ32 - Взрывозащищенный кабельный ввод ВЗОР для всех типов бронированного кабеля круглого сечения, диаметр обжимаемого кабеля по наружной оболочке 21-31 мм, по внутренней оболочке 18-25 мм, М32х1,5-6g, никелированная латунь, 1Ex d IIC Gb / 1Ex e IIC Gb / 0Ex ia IIC Ga / 2Ex nR IIC Gc / Ex ta IIIC Da, IP66 / IP68 |  | 1502.4378 |  |  | 190.08 | 1692.5178 | 550 | #N/A
40 | ВЗ-МБ40 | ВЗ-МБ40 - Взрывозащищенный кабельный ввод ВЗОР для всех типов бронированного кабеля круглого сечения, диаметр обжимаемого кабеля по наружной оболочке 27-37 мм, по внутренней оболочке 25-31 мм, М40х1,5-6g, никелированная латунь, 1Ex d IIC Gb / 1Ex e IIC Gb / 0Ex ia IIC Ga / 2Ex nR IIC Gc / Ex ta IIIC Da, IP66 / IP68 |  | 2090.8524 |  |  | 267.84 | 2358.6924 | 800 | #N/A
90 | ВЗ-Б90А | ВЗ-Б90А - Взрывозащищенный кабельный ввод ВЗОР для всех типов бронированного кабеля круглого сечения, диаметр обжимаемого кабеля по наружной оболочке 71-81 мм, по внутренней оболочке 63-71 мм, М90х2-6g, никелированная латунь, 1Ex d IIC Gb / 1Ex e IIC Gb / 0Ex ia IIC Ga / 2Ex nR IIC Gc / Ex ta IIIC Da, IP66 / IP68 | шт | 0 |  | Сверловка+Установка арматуры М90х1 | 1296 | 1296 |  | #N/A
| ВЗ-Б3/8 | ВЗ-Б3/8 - Взрывозащищенный кабельный ввод ВЗОР для всех типов бронированного кабеля круглого сечения, диаметр обжимаемого кабеля по наружной оболочке 8-12 мм, по внутренней оболочке 3-8 мм, 3/8" NPT, никелированная латунь, 1Ex d IIC Gb / 1Ex e IIC Gb / 0Ex ia IIC Ga / 2Ex nR IIC Gc / Ex ta IIIC Da, IP66 / IP68 | шт | 228.5416 |  |  |  | 228.5416 | 228.5416 | #N/A
| ВЗ-Б1/2 | ВЗ-Б1/2 - Взрывозащищенный кабельный ввод ВЗОР для всех типов бронированного кабеля круглого сечения, диаметр обжимаемого кабеля по наружной оболочке 9-17 мм, по внутренней оболочке 6-14 мм, 1/2" NPT, никелированная латунь, 1Ex d IIC Gb / 1Ex e IIC Gb / 0Ex ia IIC Ga / 2Ex nR IIC Gc / Ex ta IIIC Da, IP66 / IP68 | шт | 246.8788 |  |  |  | 246.8788 | 246.8788 | #N/A
| ВЗ-Б3/4 | ВЗ-Б3/4 - Взрывозащищенный кабельный ввод ВЗОР для всех типов бронированного кабеля круглого сечения, диаметр обжимаемого кабеля по наружной оболочке 15-25 мм, по внутренней оболочке 12-18 мм, 3/4" NPT, никелированная латунь, 1Ex d IIC Gb / 1Ex e IIC Gb / 0Ex ia IIC Ga / 2Ex nR IIC Gc / Ex ta IIIC Da, IP66 / IP68 | шт | 383.0092 |  |  |  | 383.0092 | 383.0092 | #N/A
| ВЗ-Б1 | ВЗ-Б1 - Взрывозащищенный кабельный ввод ВЗОР для всех типов бронированного кабеля круглого сечения, диаметр обжимаемого кабеля по наружной оболочке 21-31 мм, по внутренней оболочке 18-25 мм, 1" NPT, никелированная латунь, 1Ex d IIC Gb / 1Ex e IIC Gb / 0Ex ia IIC Ga / 2Ex nR IIC Gc / Ex ta IIIC Da, IP66 / IP68 | шт | 465.8892 |  |  |  | 465.8892 | 465.8892 | #N/A
| ВЗ-Б1.1/4 | ВЗ-Б1.1/4 - Взрывозащищенный кабельный ввод ВЗОР для всех типов бронированного кабеля круглого сечения, диаметр обжимаемого кабеля по наружной оболочке 27-37 мм, по внутренней оболочке 25-31 мм, 1.1/4" NPT, никелированная латунь, 1Ex d IIC Gb / 1Ex e IIC Gb / 0Ex ia IIC Ga / 2Ex nR IIC Gc / Ex ta IIIC Da, IP66 / IP68 | шт | 795.7516 |  |  |  | 795.7516 | 795.7516 | #N/A
| ВЗ-Б1.1/2 | ВЗ-Б1.1/2 - Взрывозащищенный кабельный ввод ВЗОР для всех типов бронированного кабеля круглого сечения, диаметр обжимаемого кабеля по наружной оболочке 36-46 мм, по внутренней оболочке 31-39 мм, 1.1/2" NPT, никелированная латунь, 1Ex d IIC Gb / 1Ex e IIC Gb / 0Ex ia IIC Ga / 2Ex nR IIC Gc / Ex ta IIIC Da, IP66 / IP68 | шт | 1024.7076 |  |  |  | 1024.7076 | 1024.7076 | #N/A
| ВЗ-Б2 | ВЗ-Б2 - Взрывозащищенный кабельный ввод ВЗОР для всех типов бронированного кабеля круглого сечения, диаметр обжимаемого кабеля по наружной оболочке 45-55 мм, по внутренней оболочке 39-47 мм, 2" NPT, никелированная латунь, 1Ex d IIC Gb / 1Ex e IIC Gb / 0Ex ia IIC Ga / 2Ex nR IIC Gc / Ex ta IIIC Da, IP66 / IP68 | шт | 1425.4324 |  |  |  | 1425.4324 | 1425.4324 | #N/A
| ВЗ-Б2.1/2 | ВЗ-Б2.1/2 - Взрывозащищенный кабельный ввод ВЗОР для всех типов бронированного кабеля круглого сечения, диаметр обжимаемого кабеля по наружной оболочке 55-65 мм, по внутренней оболочке 47-55 мм, 2.1/2" NPT, никелированная латунь, 1Ex d IIC Gb / 1Ex e IIC Gb / 0Ex ia IIC Ga / 2Ex nR IIC Gc / Ex ta IIIC Da, IP66 / IP68 | шт | 2231.544 |  |  |  | 2231.544 | 2231.544 | #N/A
| ВЗ-Б2.1/2А | ВЗ-Б2.1/2A - Взрывозащищенный кабельный ввод ВЗОР для всех типов бронированного кабеля круглого сечения, диаметр обжимаемого кабеля по наружной оболочке 65-75 мм, по внутренней оболочке 55-63 мм, 2.1/2" NPT, никелированная латунь, 1Ex d IIC Gb / 1Ex e IIC Gb / 0Ex ia IIC Ga / 2Ex nR IIC Gc / Ex ta IIIC Da, IP66 / IP68 | шт | 2519.552 |  |  |  | 2519.552 | 2519.552 | #N/A
| ВЗ-Б3 | ВЗ-Б3 - Взрывозащищенный кабельный ввод ВЗОР для всех типов бронированного кабеля круглого сечения, диаметр обжимаемого кабеля по наружной оболочке 71-81 мм, по внутренней оболочке 63-71 мм, 3" NPT, никелированная латунь, 1Ex d IIC Gb / 1Ex e IIC Gb / 0Ex ia IIC Ga / 2Ex nR IIC Gc / Ex ta IIIC Da, IP66 / IP68 | шт | 2836.6716 |  |  |  | 2836.6716 | 2836.6716 | #N/A
| ВЗ-Б3/8G | ВЗ-Б3/8G - Взрывозащищенный кабельный ввод ВЗОР для всех типов бронированного кабеля круглого сечения, диаметр обжимаемого кабеля по наружной оболочке 8-12 мм, по внутренней оболочке 3-8 мм, G 3/8" , никелированная латунь, 1Ex d IIC Gb / 1Ex e IIC Gb / 0Ex ia IIC Ga / 2Ex nR IIC Gc / Ex ta IIIC Da, IP66 / IP68 | шт | 228.8524 |  |  |  | 228.8524 | 228.8524 | #N/A
| ВЗ-Б1/2G | ВЗ-Б1/2G - Взрывозащищенный кабельный ввод ВЗОР для всех типов бронированного кабеля круглого сечения, диаметр обжимаемого кабеля по наружной оболочке 9-17 мм, по внутренней оболочке 6-14 мм, G 1/2", никелированная латунь, 1Ex d IIC Gb / 1Ex e IIC Gb / 0Ex ia IIC Ga / 2Ex nR IIC Gc / Ex ta IIIC Da, IP66 / IP68 | шт | 247.8112 |  |  |  | 247.8112 | 247.8112 | #N/A
| ВЗ-Б3/4G | ВЗ-Б3/4G - Взрывозащищенный кабельный ввод ВЗОР для всех типов бронированного кабеля круглого сечения, диаметр обжимаемого кабеля по наружной оболочке 15-25 мм, по внутренней оболочке 12-18 мм, G 3/4", никелированная латунь, 1Ex d IIC Gb / 1Ex e IIC Gb / 0Ex ia IIC Ga / 2Ex nR IIC Gc / Ex ta IIIC Da, IP66 / IP68 | шт | 385.1848 |  |  |  | 385.1848 | 385.1848 | #N/A
| ВЗ-Б1G | ВЗ-Б1G - Взрывозащищенный кабельный ввод ВЗОР для всех типов бронированного кабеля круглого сечения, диаметр обжимаемого кабеля по наружной оболочке 21-31 мм, по внутренней оболочке 18-25 мм, G 1", никелированная латунь, 1Ex d IIC Gb / 1Ex e IIC Gb / 0Ex ia IIC Ga / 2Ex nR IIC Gc / Ex ta IIIC Da, IP66 / IP68 | шт | 459.984 |  |  |  | 459.984 | 459.984 | #N/A
| ВЗ-Б1.1/4G | ВЗ-Б1.1/4G - Взрывозащищенный кабельный ввод ВЗОР для всех типов бронированного кабеля круглого сечения, диаметр обжимаемого кабеля по наружной оболочке 27-37 мм, по внутренней оболочке 25-31 мм, G 1.1/4", никелированная латунь, 1Ex d IIC Gb / 1Ex e IIC Gb / 0Ex ia IIC Ga / 2Ex nR IIC Gc / Ex ta IIIC Da, IP66 / IP68 | шт | 760.1132 |  |  |  | 760.1132 | 760.1132 | #N/A
| ВЗ-Б1.1/2G | ВЗ-Б1.1/2G - Взрывозащищенный кабельный ввод ВЗОР для всех типов бронированного кабеля круглого сечения, диаметр обжимаемого кабеля по наружной оболочке 36-46 мм, по внутренней оболочке 31-39 мм, G 1.1/2", никелированная латунь, 1Ex d IIC Gb / 1Ex e IIC Gb / 0Ex ia IIC Ga / 2Ex nR IIC Gc / Ex ta IIIC Da, IP66 / IP68 | шт | 989.2764 |  |  |  | 989.2764 | 989.2764 | #N/A
| ВЗ-Б2G | ВЗ-Б2G - Взрывозащищенный кабельный ввод ВЗОР для всех типов бронированного кабеля круглого сечения, диаметр обжимаемого кабеля по наружной оболочке 45-55 мм, по внутренней оболочке 39-47 мм, G 2", никелированная латунь, 1Ex d IIC Gb / 1Ex e IIC Gb / 0Ex ia IIC Ga / 2Ex nR IIC Gc / Ex ta IIIC Da, IP66 / IP68 | шт | 1354.1556 |  |  |  | 1354.1556 | 1354.1556 | #N/A
| ВЗ-Б2.1/2G | ВЗ-Б2.1/2G - Взрывозащищенный кабельный ввод ВЗОР для всех типов бронированного кабеля круглого сечения, диаметр обжимаемого кабеля по наружной оболочке 55-65 мм, по внутренней оболочке 47-55 мм, G 2.1/2", никелированная латунь, 1Ex d IIC Gb / 1Ex e IIC Gb / 0Ex ia IIC Ga / 2Ex nR IIC Gc / Ex ta IIIC Da, IP66 / IP68 | шт | 2053.4556 |  |  |  | 2053.4556 | 2053.4556 | #N/A
| ВЗ-Б2.1/2GА | ВЗ-Б2.1/2GA - Взрывозащищенный кабельный ввод ВЗОР для всех типов бронированного кабеля круглого сечения, диаметр обжимаемого кабеля по наружной оболочке 65-75 мм, по внутренней оболочке 55-63 мм, G 2.1/2", никелированная латунь, 1Ex d IIC Gb / 1Ex e IIC Gb / 0Ex ia IIC Ga / 2Ex nR IIC Gc / Ex ta IIIC Da, IP66 / IP68 | шт | 2449.5184 |  |  |  | 2449.5184 | 2449.5184 | #N/A
| ВЗ-Б3G | ВЗ-Б3G - Взрывозащищенный кабельный ввод ВЗОР для всех типов бронированного кабеля круглого сечения, диаметр обжимаемого кабеля по наружной оболочке 71-81 мм, по внутренней оболочке 63-71 мм, G 3", никелированная латунь, 1Ex d IIC Gb / 1Ex e IIC Gb / 0Ex ia IIC Ga / 2Ex nR IIC Gc / Ex ta IIIC Da, IP66 / IP68 | шт | 2543.4836 |  |  |  | 2543.4836 | 2543.4836 | #N/A
| ВЗ-МБ20 | ВЗ-МБ20 - Взрывозащищенный кабельный ввод ВЗОР для всех типов бронированного кабеля круглого сечения, диаметр обжимаемого кабеля по наружной оболочке 9-17 мм, по внутренней оболочке 6-14 мм, М20х1,5-6g, никелированная латунь , 1Ex d IIC Gb / 1Ex e IIC Gb / 0Ex ia IIC Ga / 2Ex nR IIC Gc / Ex ta IIIC Da, IP66 / IP68 | шт | 809.7074 |  |  |  | 809.7074 | 220.15 | #N/A
| ВЗ-МБ25 | ВЗ-МБ25 - Взрывозащищенный кабельный ввод ВЗОР для всех типов бронированного кабеля круглого сечения, диаметр обжимаемого кабеля по наружной оболочке 15-25 мм, по внутренней оболочке 12-18 мм, М25х1,5-6g, никелированная латунь , 1Ex d IIC Gb / 1Ex e IIC Gb / 0Ex ia IIC Ga / 2Ex nR IIC Gc / Ex ta IIIC Da, IP66 / IP68 | шт | 1114.2243 |  |  |  | 1114.2243 | 349.9608 | #N/A
| ВЗ-МБ32 | ВЗ-МБ32 - Взрывозащищенный кабельный ввод ВЗОР для всех типов бронированного кабеля круглого сечения, диаметр обжимаемого кабеля по наружной оболочке 21-31 мм, по внутренней оболочке 18-25 мм, М32х1,5-6g, никелированная латунь , 1Ex d IIC Gb / 1Ex e IIC Gb / 0Ex ia IIC Ga / 2Ex nR IIC Gc / Ex ta IIIC Da, IP66 / IP68 | шт | 1502.4378 |  |  |  | 1502.4378 | 449.2096 | #N/A
| ВЗ-МБ40 | ВЗ-МБ40 - Взрывозащищенный кабельный ввод ВЗОР для всех типов бронированного кабеля круглого сечения, диаметр обжимаемого кабеля по наружной оболочке 27-37 мм, по внутренней оболочке 25-31 мм, М40х1,5-6g, никелированная латунь , 1Ex d IIC Gb / 1Ex e IIC Gb / 0Ex ia IIC Ga / 2Ex nR IIC Gc / Ex ta IIIC Da, IP66 / IP68 | шт | 2090.8524 |  |  |  | 2090.8524 | 659.932 | #N/A
| ВЗ-Б20-Т1/2G(Н)/МР15 | ВЗ-Б20-Т/МР15 - Взрывозащищенный кабельный ввод ВЗОР для всех типов бронированного кабеля круглого сечения, диаметр обжимаемого кабеля по наружной оболочке 9-17 мм, по внутренней оболочке 6-14 мм, М20х1,5-6g, с фитингом под металлорукав Ду 15, никелированная латунь, 1Ex d IIC Gb / 1Ex e IIC Gb / 0Ex ia IIC Ga / 2Ex nR IIC Gc / Ex ta IIIC Da, IP66 / IP68 | шт | 312.7275 |  | Сверловка+Установка арматуры М20х1,5 |  | 312.7275 | 312.7275 | #N/A
| ВЗ-Б20-Т3/4G(Н)/МР20 | ВЗ-Б20-Т/МР20 - Взрывозащищенный кабельный ввод ВЗОР для всех типов бронированного кабеля круглого сечения, диаметр обжимаемого кабеля по наружной оболочке 9-17 мм, по внутренней оболочке 6-14 мм, М20х1,5-6g, с фитингом под металлорукав Ду 20, никелированная латунь, 1Ex d IIC Gb / 1Ex e IIC Gb / 0Ex ia IIC Ga / 2Ex nR IIC Gc / Ex ta IIIC Da, IP66 / IP68 | шт | 333.9484 |  | Сверловка+Установка арматуры М20х1,5 |  | 333.9484 | 333.9484 | #N/A
| ВЗ-Б20-Т1G(Н)/МР25 | ВЗ-Б20-Т/МР25 - Взрывозащищенный кабельный ввод ВЗОР для всех типов бронированного кабеля круглого сечения, диаметр обжимаемого кабеля по наружной оболочке 9-17 мм, по внутренней оболочке 6-14 мм, М20х1,5-6g, с фитингом под металлорукав Ду 25, никелированная латунь, 1Ex d IIC Gb / 1Ex e IIC Gb / 0Ex ia IIC Ga / 2Ex nR IIC Gc / Ex ta IIIC Da, IP66 / IP68 | шт | 452.5486 |  | Сверловка+Установка арматуры М20х1,5 |  | 452.5486 | 452.5486 | #N/A
| ВЗ-Б25-Т3/4G(Н)/МР20 | ВЗ-Б25-Т/МР20 - Взрывозащищенный кабельный ввод ВЗОР для всех типов бронированного кабеля круглого сечения, диаметр обжимаемого кабеля по наружной оболочке 15-25 мм, по внутренней оболочке 12-18 мм, М25х1,5-6g, с фитингом под металлорукав Ду 20, никелированная латунь, 1Ex d IIC Gb / 1Ex e IIC Gb / 0Ex ia IIC Ga / 2Ex nR IIC Gc / Ex ta IIIC Da, IP66 / IP68 | шт | 472.358 |  | Сверловка+Установка арматуры М25х1,5 |  | 472.358 | 472.358 | #N/A
| ВЗ-Б25-Т1G(Н)/МР25 | ВЗ-Б25-Т/МР25 - Взрывозащищенный кабельный ввод ВЗОР для всех типов бронированного кабеля круглого сечения, диаметр обжимаемого кабеля по наружной оболочке 15-25 мм, по внутренней оболочке 12-18 мм, М25х1,5-6g, с фитингом под металлорукав Ду 25, никелированная латунь, 1Ex d IIC Gb / 1Ex e IIC Gb / 0Ex ia IIC Ga / 2Ex nR IIC Gc / Ex ta IIIC Da, IP66 / IP68 | шт | 516.0554 |  | Сверловка+Установка арматуры М25х1,5 |  | 516.0554 | 516.0554 | #N/A
| ВЗ-Б25-Т1.1/4G(Н)/МР32 | ВЗ-Б25-Т/МР32 - Взрывозащищенный кабельный ввод ВЗОР для всех типов бронированного кабеля круглого сечения, диаметр обжимаемого кабеля по наружной оболочке 15-25 мм, по внутренней оболочке 12-18 мм, М25х1,5-6g, с фитингом под металлорукав Ду 32, никелированная латунь, 1Ex d IIC Gb / 1Ex e IIC Gb / 0Ex ia IIC Ga / 2Ex nR IIC Gc / Ex ta IIIC Da, IP66 / IP68 | шт | 691.6214 |  | Сверловка+Установка арматуры М25х1,5 |  | 691.6214 | 691.6214 | #N/A
| ВЗ-Б32-Т1G(Н)/МР25 | ВЗ-Б32-Т/МР25 - Взрывозащищенный кабельный ввод ВЗОР для всех типов бронированного кабеля круглого сечения, диаметр обжимаемого кабеля по наружной оболочке 21-31 мм, по внутренней оболочке 18-25 мм, М32х1,5-6g, с фитингом под металлорукав Ду 25, никелированная латунь, 1Ex d IIC Gb / 1Ex e IIC Gb / 0Ex ia IIC Ga / 2Ex nR IIC Gc / Ex ta IIIC Da, IP66 / IP68 | шт | 596.2418 |  | Сверловка+Установка арматуры М32х1,5 |  | 596.2418 | 596.2418 | #N/A
| ВЗ-Б32-Т1.1/4G(Н)/МР32 | ВЗ-Б32-Т/МР32 - Взрывозащищенный кабельный ввод ВЗОР для всех типов бронированного кабеля круглого сечения, диаметр обжимаемого кабеля по наружной оболочке 21-31 мм, по внутренней оболочке 18-25 мм, М32х1,5-6g, с фитингом под металлорукав Ду 32, никелированная латунь, 1Ex d IIC Gb / 1Ex e IIC Gb / 0Ex ia IIC Ga / 2Ex nR IIC Gc / Ex ta IIIC Da, IP66 / IP68 | шт | 739.1738 |  | Сверловка+Установка арматуры М32х1,5 |  | 739.1738 | 739.1738 | #N/A
| ВЗ-Б32-Т1.1/2G(Н)/МР38 | ВЗ-Б32-Т/МР38 - Взрывозащищенный кабельный ввод ВЗОР для всех типов бронированного кабеля круглого сечения, диаметр обжимаемого кабеля по наружной оболочке 21-31 мм, по внутренней оболочке 18-25 мм, М32х1,5-6g, с фитингом под металлорукав Ду 38, никелированная латунь, 1Ex d IIC Gb / 1Ex e IIC Gb / 0Ex ia IIC Ga / 2Ex nR IIC Gc / Ex ta IIIC Da, IP66 / IP68 | шт | 880.3574 |  | Сверловка+Установка арматуры М32х1,5 |  | 880.3574 | 880.3574 | #N/A
| ВЗ-Б20-Т1/2G(Н) | ВЗ-Б20-Т1/2G(Н) - Взрывозащищенный кабельный ввод ВЗОР для всех типов бронированного кабеля круглого сечения, диаметр обжимаемого кабеля по наружной оболочке 9-17 мм, по внутренней оболочке 6-14 мм, М20х1,5-6g, с фитингом для присоединения трубы G 1/2" (наружная) никелированная латунь, 1Ex d IIC Gb / 1Ex e IIC Gb / 0Ex ia IIC Ga / 2Ex nR IIC Gc / Ex ta IIIC Da, IP66 / IP68 | шт | 424.76 |  | Сверловка+Установка арматуры М20х1,5 |  | 424.76 | 424.76 | #N/A
| ВЗ-Б20-Т3/4G(Н) | ВЗ-Б20-Т3/4G(Н) - Взрывозащищенный кабельный ввод ВЗОР для всех типов бронированного кабеля круглого сечения, диаметр обжимаемого кабеля по наружной оболочке 9-17 мм, по внутренней оболочке 6-14 мм, М20х1,5-6g, с фитингом для присоединения трубы G 3/4" (наружная) никелированная латунь, 1Ex d IIC Gb / 1Ex e IIC Gb / 0Ex ia IIC Ga / 2Ex nR IIC Gc / Ex ta IIIC Da, IP66 / IP68 | шт | 432.8408 |  | Сверловка+Установка арматуры М20х1,5 |  | 432.8408 | 432.8408 | #N/A
| ВЗ-Б25-Т3/4G(Н) | ВЗ-Б25-Т3/4G(Н) - Взрывозащищенный кабельный ввод ВЗОР для всех типов бронированного кабеля круглого сечения, диаметр обжимаемого кабеля по наружной оболочке 15-25 мм, по внутренней оболочке 12-18 мм, М25х1,5-6g, с фитингом для присоединения трубы G 3/4" (наружная) никелированная латунь, 1Ex d IIC Gb / 1Ex e IIC Gb / 0Ex ia IIC Ga / 2Ex nR IIC Gc / Ex ta IIIC Da, IP66 / IP68 | шт | 619.3208 |  | Сверловка+Установка арматуры М25х1,5 |  | 619.3208 | 619.3208 | #N/A
| ВЗ-Б25-Т1(Н) | ВЗ-Б25-Т1G(Н) - Взрывозащищенный кабельный ввод ВЗОР для всех типов бронированного кабеля круглого сечения, диаметр обжимаемого кабеля по наружной оболочке 15-25 мм, по внутренней оболочке 12-18 мм, М25х1,5-6g, с фитингом для присоединения трубы G 1" (наружная) никелированная латунь, 1Ex d IIC Gb / 1Ex e IIC Gb / 0Ex ia IIC Ga / 2Ex nR IIC Gc / Ex ta IIIC Da, IP66 / IP68 | шт | 640.9732 |  | Сверловка+Установка арматуры М25х1,5 |  | 640.9732 | 640.9732 | #N/A
| ВЗ-Б32-Т1(Н) | ВЗ-Б32-Т1G(Н) - Взрывозащищенный кабельный ввод ВЗОР для всех типов бронированного кабеля круглого сечения, диаметр обжимаемого кабеля по наружной оболочке 21-31 мм, по внутренней оболочке 18-25 мм, М32х1,5-6g, с фитингом для присоединения трубы G 1" (наружная) никелированная латунь, 1Ex d IIC Gb / 1Ex e IIC Gb / 0Ex ia IIC Ga / 2Ex nR IIC Gc / Ex ta IIIC Da, IP66 / IP68 | шт | 805.9044 |  | Сверловка+Установка арматуры М32х1,5 |  | 805.9044 | 805.9044 | #N/A
| ВЗ-Б32-Т1.1/4(Н) | ВЗ-Б32-Т1.1/4G(Н) - Взрывозащищенный кабельный ввод ВЗОР для всех типов бронированного кабеля круглого сечения, диаметр обжимаемого кабеля по наружной оболочке 21-31 мм, по внутренней оболочке 18-25 мм, М32х1,5-6g, с фитингом для присоединения трубы G 1.1/4" (наружная) никелированная латунь, 1Ex d IIC Gb / 1Ex e IIC Gb / 0Ex ia IIC Ga / 2Ex nR IIC Gc / Ex ta IIIC Da, IP66 / IP68 | шт | 847.1372 |  | Сверловка+Установка арматуры М32х1,5 |  | 847.1372 | 847.1372 | #N/A
| ВЗ-Б20-Т1/2G(В) | ВЗ-Б20-Т1/2G(В) - Взрывозащищенный кабельный ввод ВЗОР для всех типов бронированного кабеля круглого сечения, диаметр обжимаемого кабеля по наружной оболочке 9-17 мм, по внутренней оболочке 6-14 мм, М20х1,5-6g, с фитингом для присоединения трубы G 1/2" (внутренняя) никелированная латунь, 1Ex d IIC Gb / 1Ex e IIC Gb / 0Ex ia IIC Ga / 2Ex nR IIC Gc / Ex ta IIIC Da, IP66 / IP68 | шт | 444.2368 |  | Сверловка+Установка арматуры М20х1,5 |  | 444.2368 | 444.2368 | #N/A
| ВЗ-Б20-Т3/4G(В) | ВЗ-Б20-Т3/4G(В) - Взрывозащищенный кабельный ввод ВЗОР для всех типов бронированного кабеля круглого сечения, диаметр обжимаемого кабеля по наружной оболочке 9-17 мм, по внутренней оболочке 6-14 мм, М20х1,5-6g, с фитингом для присоединения трубы G 3/4" (внутренняя) никелированная латунь, 1Ex d IIC Gb / 1Ex e IIC Gb / 0Ex ia IIC Ga / 2Ex nR IIC Gc / Ex ta IIIC Da, IP66 / IP68 | шт | 466.0964 |  | Сверловка+Установка арматуры М20х1,5 |  | 466.0964 | 466.0964 | #N/A
| ВЗ-Б25-Т3/4G(В) | ВЗ-Б25-Т3/4G(В) - Взрывозащищенный кабельный ввод ВЗОР для всех типов бронированного кабеля круглого сечения, диаметр обжимаемого кабеля по наружной оболочке 15-25 мм, по внутренней оболочке 12-18 мм, М25х1,5-6g, с фитингом для присоединения трубы G 3/4" (внутренняя) никелированная латунь, 1Ex d IIC Gb / 1Ex e IIC Gb / 0Ex ia IIC Ga / 2Ex nR IIC Gc / Ex ta IIIC Da, IP66 / IP68 | шт | 645.1172 |  | Сверловка+Установка арматуры М25х1,5 |  | 645.1172 | 645.1172 | #N/A
| ВЗ-Б25-Т1G(В) | ВЗ-Б25-Т1G(В) - Взрывозащищенный кабельный ввод ВЗОР для всех типов бронированного кабеля круглого сечения, диаметр обжимаемого кабеля по наружной оболочке 15-25 мм, по внутренней оболочке 12-18 мм, М25х1,5-6g, с фитингом для присоединения трубы G 1" (внутренняя) никелированная латунь, 1Ex d IIC Gb / 1Ex e IIC Gb / 0Ex ia IIC Ga / 2Ex nR IIC Gc / Ex ta IIIC Da, IP66 / IP68 | шт | #N/A |  | Сверловка+Установка арматуры М25х1,5 |  | #N/A | #N/A | #N/A
| ВЗ-Б32-Т1G(В) | ВЗ-Б32-Т1G(В) - Взрывозащищенный кабельный ввод ВЗОР для всех типов бронированного кабеля круглого сечения, диаметр обжимаемого кабеля по наружной оболочке 21-31 мм, по внутренней оболочке 18-25 мм, М32х1,5-6g, с фитингом для присоединения трубы G 1" (внутренняя) никелированная латунь, 1Ex d IIC Gb / 1Ex e IIC Gb / 0Ex ia IIC Ga / 2Ex nR IIC Gc / Ex ta IIIC Da, IP66 / IP68 | шт | #N/A |  | Сверловка+Установка арматуры М32х1,5 |  | #N/A | #N/A | #N/A
| ВЗ-Б32-Т1.1/4(В) | ВЗ-Б32-Т1.1/4G(В) - Взрывозащищенный кабельный ввод ВЗОР для всех типов бронированного кабеля круглого сечения, диаметр обжимаемого кабеля по наружной оболочке 21-31 мм, по внутренней оболочке 18-25 мм, М32х1,5-6g, с фитингом для присоединения трубы G 1.1/4" (внутренняя) никелированная латунь, 1Ex d IIC Gb / 1Ex e IIC Gb / 0Ex ia IIC Ga / 2Ex nR IIC Gc / Ex ta IIIC Da, IP66 / IP68 | шт | 888.4736 |  | Сверловка+Установка арматуры М32х1,5 |  | 888.4736 | 888.4736 | #N/A
| ВЗ-Б25-Т25(В) | ВЗ-Б25-Т25(В) - Взрывозащищенный кабельный ввод ВЗОР для всех типов бронированного кабеля круглого сечения, диаметр обжимаемого кабеля по наружной оболочке 15-25 мм, по внутренней оболочке 12-18 мм, М25х1,5-6g, с фитингом для присоединения трубы М25х1,5 (внутренняя) никелированная латунь, 1Ex d IIC Gb / 1Ex e IIC Gb / 0Ex ia IIC Ga / 2Ex nR IIC Gc / Ex ta IIIC Da, IP66 / IP68 | шт | 1046.136 |  | Сверловка+Установка арматуры М25х1,5 |  | 1046.136 | 1046.136 | #N/A
| ВЗ-Б32-Т40(В) | ВЗ-Б32-Т40(В) - Взрывозащищенный кабельный ввод ВЗОР для всех типов бронированного кабеля круглого сечения, диаметр обжимаемого кабеля по наружной оболочке 21-31 мм, по внутренней оболочке 18-25 мм, М32х1,5-6g, с фитингом для присоединения трубы М40х1,5 (внутренняя) никелированная латунь, 1Ex d IIC Gb / 1Ex e IIC Gb / 0Ex ia IIC Ga / 2Ex nR IIC Gc / Ex ta IIIC Da, IP66 / IP68 | шт | 1440.768 |  | Сверловка+Установка арматуры М32х1,5 |  | 1440.768 | 1440.768 | #N/A
| ВЗ-Б40-Т40(В) | ВЗ-Б32-Т40(В) - Взрывозащищенный кабельный ввод ВЗОР для всех типов бронированного кабеля круглого сечения, диаметр обжимаемого кабеля по наружной оболочке 27-37 мм, по внутренней оболочке 25-31 мм, М40х1,5-6g, с фитингом для присоединения трубы М40х1,5 (внутренняя) никелированная латунь, 1Ex d IIC Gb / 1Ex e IIC Gb / 0Ex ia IIC Ga / 2Ex nR IIC Gc / Ex ta IIIC Da, IP66 / IP68 | шт | 1848 |  | Сверловка+Установка арматуры М32х1,5 |  | 1848 | 1848 | #N/A
20 | ВЗ-П20 | ВЗ-П20 - Взрывозащищенный кабельный ввод ВЗОР для плоского кабеля (6,3х4)-(11,8х7) мм, М20х1,5-6g, никелированная латунь, 1Ex e IIC Gb / 0Ex ia IIC Ga / 2Ex nR IIC Gc / Ex ta IIIC Da, IP66 / IP68 | шт | 655.2998 |  | Сверловка+Установка арматуры М20х1,5 | 77.76 | 733.0598 | 115.6176 | #N/A
20 | ВЗ-П20А | ВЗ-П20A - Взрывозащищенный кабельный ввод ВЗОР для плоского кабеля (8,1х5,8)-(14,6х6.2) мм, М20х1,5-6g, никелированная латунь, 1Ex e IIC Gb / 0Ex ia IIC Ga / 2Ex nR IIC Gc / Ex ta IIIC Da, IP66 / IP68 | шт | 655.2998 |  | Сверловка+Установка арматуры М20х1,5 | 77.76 | 733.0598 | 114.8924 | #N/A
20 | ВЗ-П20В | ВЗ-П20B - Взрывозащищенный кабельный ввод ВЗОР для плоского кабеля (10,3х5,6)-(13,6х9) мм, М20х1,5-6g, никелированная латунь, 1Ex e IIC Gb / 0Ex ia IIC Ga / 2Ex nR IIC Gc / Ex ta IIIC Da, IP66 / IP68 | шт | 655.2998 |  | Сверловка+Установка арматуры М20х1,5 | 77.76 | 733.0598 | 114.8924 | #N/A
32 | ВЗ-П32 | ВЗ-П32 - Взрывозащищенный кабельный ввод ВЗОР от 1 до 3-х плоских кабелей (8,3х3,7)-(10,5х6) мм, М32х1,5-6g, никелированная латунь, 1Ex e IIC Gb / 0Ex ia IIC Ga / 2Ex nR IIC Gc / Ex ta IIIC Da, IP66 / IP68 | шт | 1193.9184 |  | Сверловка+Установка арматуры М32х1,5 | 190.08 | 1383.9984 | 236.8296 | #N/A
32 | ВЗ-П32А | ВЗ-П32A - Взрывозащищенный кабельный ввод ВЗОР от 1 до 3-х плоских кабелей (10,4х3,8)-(12,9х7,1) мм, М32х1,5-6g, никелированная латунь, 1Ex e IIC Gb / 0Ex ia IIC Ga / 2Ex nR IIC Gc / Ex ta IIIC Da, IP66 / IP68 | шт | 1195.377 |  | Сверловка+Установка арматуры М32х1,5 | 190.08 | 1385.457 | 236.3116 | #N/A
32 | ВЗ-П32В | ВЗ-П32B - Взрывозащищенный кабельный ввод ВЗОР от 1 до 3-х плоских кабелей (12,5х3,7) - (15,4х6,5) мм, М32х1,5-6g, никелированная латунь, 1Ex e IIC Gb / 0Ex ia IIC Ga / 2Ex nR IIC Gc / Ex ta IIIC Da, IP66 / IP68 | шт | 1195.377 |  | Сверловка+Установка арматуры М32х1,5 | 190.08 | 1385.457 | 235.4828 | #N/A
| ВЗ-П1/2 | ВЗ-П1/2 - Взрывозащищенный кабельный ввод ВЗОР для плоского кабеля (6,3х4)-(11,8х7) мм, 1/2" NPT, никелированная латунь, 1Ex e IIC Gb / 0Ex ia IIC Ga / 2Ex nR IIC Gc / Ex ta IIIC Da, IP66 / IP68 | шт | 119.2436 |  |  |  | 119.2436 | 119.2436 | #N/A
| ВЗ-П1/2А | ВЗ-П1/2A - Взрывозащищенный кабельный ввод ВЗОР для плоского кабеля (8,1х5,8)-(14,6х6.2) мм, 1/2" NPT, никелированная латунь, 1Ex e IIC Gb / 0Ex ia IIC Ga / 2Ex nR IIC Gc / Ex ta IIIC Da, IP66 / IP68 | шт | 118.5184 |  |  |  | 118.5184 | 118.5184 | #N/A
| ВЗ-П1/2В | ВЗ-П1/2B - Взрывозащищенный кабельный ввод ВЗОР для плоского кабеля (10,3х5,6)-(13,6х9) мм, 1/2" NPT, никелированная латунь, 1Ex e IIC Gb / 0Ex ia IIC Ga / 2Ex nR IIC Gc / Ex ta IIIC Da, IP66 / IP68 | шт | 118.5184 |  |  |  | 118.5184 | 118.5184 | #N/A
| ВЗ-П1 | ВЗ-П1 - Взрывозащищенный кабельный ввод ВЗОР от 1 до 3-х плоских кабелей (8,3х3,7)-(10,5х6) мм, 1" NPT, никелированная латунь, 1Ex e IIC Gb / 0Ex ia IIC Ga / 2Ex nR IIC Gc / Ex ta IIIC Da, IP66 / IP68 | шт | 252.266 |  |  |  | 252.266 | 252.266 | #N/A
| ВЗ-П1А | ВЗ-П1A - Взрывозащищенный кабельный ввод ВЗОР от 1 до 3-х плоских кабелей (10,4х3,8)-(12,9х7,1) мм, 1" NPT, никелированная латунь, 1Ex e IIC Gb / 0Ex ia IIC Ga / 2Ex nR IIC Gc / Ex ta IIIC Da, IP66 / IP68 | шт | 251.748 |  |  |  | 251.748 | 251.748 | #N/A
| ВЗ-П1В | ВЗ-П1B - Взрывозащищенный кабельный ввод ВЗОР от 1 до 3-х плоских кабелей (12,5х3,7) - (15,4х6,5) мм, 1" NPT, никелированная латунь, 1Ex e IIC Gb / 0Ex ia IIC Ga / 2Ex nR IIC Gc / Ex ta IIIC Da, IP66 / IP68 | шт | 250.9192 |  |  |  | 250.9192 | 250.9192 | #N/A
| ВЗ-П1/2G | ВЗ-П1/2G - Взрывозащищенный кабельный ввод ВЗОР для плоского кабеля (6,3х4)-(11,8х7) мм, G 1/2", никелированная латунь, 1Ex e IIC Gb / 0Ex ia IIC Ga / 2Ex nR IIC Gc / Ex ta IIIC Da, IP66 / IP68 | шт | 120.176 |  |  |  | 120.176 | 120.176 | #N/A
| ВЗ-П1/2GА | ВЗ-П1/2GA - Взрывозащищенный кабельный ввод ВЗОР для плоского кабеля (8,1х5,8)-(14,6х6.2) мм, G 1/2", никелированная латунь, 1Ex e IIC Gb / 0Ex ia IIC Ga / 2Ex nR IIC Gc / Ex ta IIIC Da, IP66 / IP68 | шт | 119.4508 |  |  |  | 119.4508 | 119.4508 | #N/A
| ВЗ-П1/2GВ | ВЗ-П1/2GB - Взрывозащищенный кабельный ввод ВЗОР для плоского кабеля (10,3х5,6)-(13,6х9) мм,G 1/2", никелированная латунь, 1Ex e IIC Gb / 0Ex ia IIC Ga / 2Ex nR IIC Gc / Ex ta IIIC Da, IP66 / IP68 | шт | 119.4508 |  |  |  | 119.4508 | 119.4508 | #N/A
| ВЗ-П1G | ВЗ-П1G - Взрывозащищенный кабельный ввод ВЗОР от 1 до 3-х плоских кабелей (8,3х3,7)-(10,5х6) мм, G 1", никелированная латунь, 1Ex e IIC Gb / 0Ex ia IIC Ga / 2Ex nR IIC Gc / Ex ta IIIC Da, IP66 / IP68 | шт | 246.3608 |  |  |  | 246.3608 | 246.3608 | #N/A
| ВЗ-П1GА | ВЗ-П1GA - Взрывозащищенный кабельный ввод ВЗОР от 1 до 3-х плоских кабелей (10,4х3,8)-(12,9х7,1) мм, G 1", никелированная латунь, 1Ex e IIC Gb / 0Ex ia IIC Ga / 2Ex nR IIC Gc / Ex ta IIIC Da, IP66 / IP68 | шт | 245.8428 |  |  |  | 245.8428 | 245.8428 | #N/A
| ВЗ-П1GВ | ВЗ-П1GB - Взрывозащищенный кабельный ввод ВЗОР от 1 до 3-х плоских кабелей (12,5х3,7) - (15,4х6,5) мм, G 1", никелированная латунь, 1Ex e IIC Gb / 0Ex ia IIC Ga / 2Ex nR IIC Gc / Ex ta IIIC Da, IP66 / IP68 | шт | 245.014 |  |  |  | 245.014 | 245.014 | #N/A
| ВЗ-П20-Т1/2G(B) | ВЗ-П20-Т1/2G(B) - Взрывозащищенный кабельный ввод ВЗОР для плоского кабеля (6,3х4)-(11,8х7) мм, М20х1,5-6g, с фитингом для присоединения трубы G 1/2" (внутренняя) никелированная латунь, 1Ex e IIC Gb / 0Ex ia IIC Ga / 2Ex nR IIC Gc / Ex ta IIIC Da, IP66 / IP68 | шт | 192.178 |  | Сверловка+Установка арматуры М20х1,5 |  | 192.178 | 192.178 | #N/A
| ВЗ-П20А-Т1/2G(B) | ВЗ-П20А-Т1/2G(B) - Взрывозащищенный кабельный ввод ВЗОР для плоского кабеля (8,1х5,8) - (14,6х6,2) мм, М20х1,5-6g, с фитингом для присоединения трубы G 1/2" (внутренняя) никелированная латунь, 1Ex e IIC Gb / 0Ex ia IIC Ga / 2Ex nR IIC Gc / Ex ta IIIC Da, IP66 / IP68 | шт | 0 |  | Сверловка+Установка арматуры М20х1,5 |  | 0 |  | #N/A
| ВЗ-П20В-Т1/2G(B) | ВЗ-П20В-Т1/2G(B) - Взрывозащищенный кабельный ввод ВЗОР для плоского кабеля (10,3х5,6) - (13,6х9) мм, М20х1,5-6g, с фитингом для присоединения трубы G 1/2" (внутренняя) никелированная латунь, 1Ex e IIC Gb / 0Ex ia IIC Ga / 2Ex nR IIC Gc / Ex ta IIIC Da, IP66 / IP68 | шт | 0 |  | Сверловка+Установка арматуры М20х1,5 |  | 0 |  | #N/A
| ВЗ-П32-Т1G(B) | ВЗ-П32-Т1G(B) - Взрывозащищенный кабельный ввод ВЗОР от для от 1 до 3-х плоских кабелей (8,3х3,7) - (10,5х6) мм, М32х1,5-6g, с фитингом для присоединения трубы G 1" (внутренняя) никелированная латунь, 1Ex e IIC Gb / 0Ex ia IIC Ga / 2Ex nR IIC Gc / Ex ta IIIC Da, IP66 / IP68 | шт | 372.7528 |  | Сверловка+Установка арматуры М32х1,5 |  | 372.7528 | 372.7528 | #N/A
| ВЗ-П32А-Т1G(B) | ВЗ-П32А-Т1G(B) - Взрывозащищенный кабельный ввод ВЗОР для от 1 до 3-х плоских кабелей (10,4х3,8) - (12,9х7,1) мм, М32х1,5-6g, с фитингом для присоединения трубы G 1" (внутренняя) никелированная латунь, 1Ex e IIC Gb / 0Ex ia IIC Ga / 2Ex nR IIC Gc / Ex ta IIIC Da, IP66 / IP68 | шт | 0 |  | Сверловка+Установка арматуры М32х1,5 |  | 0 |  | #N/A
| ВЗ-П32В-Т1G(В) | ВЗ-П32В-Т1G(В) - Взрывозащищенный кабельный ввод ВЗОР для от 1 до 3-х плоских кабелей (12,5х3,7) - (15,4х6,5) мм, М32х1,5-6g, с фитингом для присоединения трубы G 1" (внутренняя) никелированная латунь, 1Ex e IIC Gb / 0Ex ia IIC Ga / 2Ex nR IIC Gc / Ex ta IIIC Da, IP66 / IP68 | шт | 0 |  | Сверловка+Установка арматуры М32х1,5 |  | 0 |  | #N/A
| ВЗ-П32Кр-01 | ВЗ-П32Кр-01 - Взрывозащищенный кабельный ввод серии ВЗ-ПКр ВЗОР в исполнении с кронштейном для крепления на трубопровод для от 1 до 3-х плоских кабелей (8,3х3,7) - (10,5х6) мм, 1Ex e IIC Gb / 0Ex ia IIC Ga / 2Ex nR IIC Gc / Ex ta IIIC Da, IP66 | шт | 370.888 |  | Сверловка+Установка арматуры М32х1,5 |  | 370.888 | 370.888 | #N/A
| ВЗ-П32АКр-01 | ВЗ-П32Кр-01 - Взрывозащищенный кабельный ввод серии ВЗ-ПКр ВЗОР в исполнении с кронштейном для крепления на трубопровод для от 1 до 3-х плоских кабелей (10,4х3,8) - (12,9х7,1) мм, 1Ex e IIC Gb / 0Ex ia IIC Ga / 2Ex nR IIC Gc / Ex ta IIIC Da, IP66 | шт | 370.37 |  | Сверловка+Установка арматуры М32х1,5 |  | 370.37 | 370.37 | #N/A
| ВЗ-П32ВКр-01 | ВЗ-П32Кр-01 - Взрывозащищенный кабельный ввод серии ВЗ-ПКр ВЗОР в исполнении с кронштейном для крепления на трубопровод для от 1 до 3-х плоских кабелей (12,5х3,7) - (15,4х6,5) мм, 1Ex e IIC Gb / 0Ex ia IIC Ga / 2Ex nR IIC Gc / Ex ta IIIC Da, IP66 | шт | 369.5412 |  | Сверловка+Установка арматуры М32х1,5 |  | 369.5412 | 369.5412 | #N/A
12 | ВЗ-Р12 | ВЗ-Р12 - Взрывозащищенная резьбовая заглушка ВЗОР, М12х1,5-6g, никелированная латунь, Ex d IIC Gb U / Ex e IIС Gb U / Ex ia IIC Ga U, IP66 / IP68 | шт | 562.861 |  | Сверловка+Установка арматуры М12х1,5 | 86.4 | 649.261 | 33.7736 | #N/A
16 | ВЗ-Р16 | ВЗ-Р16 - Взрывозащищенная резьбовая заглушка ВЗОР, М16х1,5-6g, никелированная латунь, Ex d IIC Gb U / Ex e IIС Gb U / Ex ia IIC Ga U, IP66 / IP68 | шт | 578.314 |  | Сверловка+Установка арматуры М16х1,5 | 95.04 | 673.354 | 48.4848 | #N/A
20 | ВЗ-Р20 | ВЗ-Р20 - Взрывозащищенная резьбовая заглушка ВЗОР, М20х1,5-6g, никелированная латунь, Ex d IIC Gb U / Ex e IIС Gb U / Ex ia IIC Ga U, IP66 / IP68 | шт | 593.461 |  | Сверловка+Установка арматуры М20х1,5 | 77.76 | 671.221 | 62.16 | #N/A
25 | ВЗ-Р25 | ВЗ-Р25 - Взрывозащищенная резьбовая заглушка ВЗОР, М25х1,5-6g, никелированная латунь, Ex d IIC Gb U / Ex e IIС Gb U / Ex ia IIC Ga U, IP66 / IP68 | шт | 776.5764 |  | Сверловка+Установка арматуры М25х1,5 | 129.6 | 906.1764 | 91.9968 | #N/A
32 | ВЗ-Р32 | ВЗ-Р32 - Взрывозащищенная резьбовая заглушка ВЗОР, М32х1,5-6g, никелированная латунь, Ex d IIC Gb U / Ex e IIС Gb U / Ex ia IIC Ga U, IP66 / IP68 | шт | 1068.1836 |  | Сверловка+Установка арматуры М32х1,5 | 190.08 | 1258.2636 | 124.9416 | #N/A
40 | ВЗ-Р40 | ВЗ-Р40 - Взрывозащищенная резьбовая заглушка ВЗОР, М40х1,5-6g, никелированная латунь, Ex d IIC Gb U / Ex e IIС Gb U / Ex ia IIC Ga U, IP66 / IP68 | шт | 1488.2054 |  | Сверловка+Установка арматуры М40х1,5 | 267.84 | 1756.0454 | 200.3624 | #N/A
50 | ВЗ-Р50 | ВЗ-Р50 - Взрывозащищенная резьбовая заглушка ВЗОР, М50х1,5-6g, никелированная латунь, Ex d IIC Gb U / Ex e IIС Gb U / Ex ia IIC Ga U, IP66 / IP68 | шт | 1716.5784 |  | Сверловка+Установка арматуры М50х1,5 | 362.88 | 2079.4584 | 259 | #N/A
63 | ВЗ-Р63 | ВЗ-Р63 - Взрывозащищенная резьбовая заглушка ВЗОР, М63х1,5-6g, никелированная латунь, Ex d IIC Gb U / Ex e IIС Gb U / Ex ia IIC Ga U, IP66 / IP68 | шт | 2040.5304 |  | Сверловка+Установка арматуры М63х1,5 | 544.32 | 2584.8504 | 355.5552 | #N/A
75 | ВЗ-Р75 | ВЗ-Р75 - Взрывозащищенная резьбовая заглушка ВЗОР, М75х1,5-6g, никелированная латунь, Ex d IIC Gb U /Ex e IIС Gb U / Ex ia IIC Ga U, IP66 / IP68 | шт | 700.9576 |  | Сверловка+Установка арматуры М75х1,6 | 907.2 | 1608.1576 | 700.9576 | #N/A
90 | ВЗ-Р90 | ВЗ-Р90 - Взрывозащищенная резьбовая заглушка ВЗОР, М90х1,5-6g, никелированная латунь, Ex d IIC Gb U / Ex e IIС Gb U / Ex ia IIC Ga U, IP66 / IP68 | шт | 955.8136 |  | Сверловка+Установка арматуры М90х1 | 1296 | 2251.8136 | 955.8136 | #N/A
| ВЗ-Р90А | ВЗ-Р90А - Взрывозащищенная резьбовая заглушка ВЗОР, М90х2-6g, никелированная латунь, Ex d IIC Gb U / Ex e IIС Gb U / Ex ia IIC Ga U, IP66 / IP68 | шт | 0 |  | Сверловка+Установка арматуры М90х0 |  | 0 |  | #N/A
| ВЗ-Р100 | ВЗ-Р100 - Взрывозащищенная резьбовая заглушка ВЗОР, М100х1,5-6g, никелированная латунь, Ex d IIC Gb U / Ex e IIС Gb U / Ex ia IIC Ga U, IP66 / IP68 | шт | 1335.3004 |  | Сверловка+Установка арматуры М100х2 |  | 1335.3004 | 1335.3004 | #N/A
| ВЗ-Р100А | ВЗ-Р100А - Взрывозащищенная резьбовая заглушка ВЗОР, М100х2-6g, никелированная латунь, Ex d IIC Gb U / Ex e IIС Gb U / Ex ia IIC Ga U, IP66 / IP68 | шт | 0 |  | Сверловка+Установка арматуры М100х2 |  | 0 |  | #N/A
| ВЗ-Р1/4 | ВЗ-Р1/4 - Взрывозащищенная резьбовая заглушка ВЗОР, 1/4" NPT, никелированная латунь, Ex d IIC Gb U / Ex e IIС Gb U / Ex ia IIC Ga U, IP66 / IP68 | шт | 34.8096 |  |  |  | 34.8096 | 34.8096 | #N/A
| ВЗ-Р3/8 | ВЗ-Р3/8 - Взрывозащищенная резьбовая заглушка ВЗОР, 3/8" NPT, никелированная латунь, Ex d IIC Gb U / Ex e IIС Gb U / Ex ia IIC Ga U, IP66 / IP68 | шт | 48.3812 |  |  |  | 48.3812 | 48.3812 | #N/A
| ВЗ-Р1/2 | ВЗ-Р1/2 - Взрывозащищенная резьбовая заглушка ВЗОР, 1/2" NPT, никелированная латунь, Ex d IIC Gb U / Ex e IIС Gb U / Ex ia IIC Ga U, IP66 / IP68 | шт | 64.9572 |  |  |  | 64.9572 | 64.9572 | #N/A
| ВЗ-Р3/4 | ВЗ-Р3/4 - Взрывозащищенная резьбовая заглушка ВЗОР, 3/4" NPT, никелированная латунь, Ex d IIC Gb U / Ex e IIС Gb U / Ex ia IIC Ga U, IP66 / IP68 | шт | 95.312 |  |  |  | 95.312 | 95.312 | #N/A
| ВЗ-Р1 | ВЗ-Р1 - Взрывозащищенная резьбовая заглушка ВЗОР, 1" NPT, никелированная латунь, Ex d IIC Gb U / Ex e IIС Gb U / Ex ia IIC Ga U, IP66 / IP68 | шт | 142.8644 |  |  |  | 142.8644 | 142.8644 | #N/A
| ВЗ-Р1.1/4 | ВЗ-Р1.1/4 - Взрывозащищенная резьбовая заглушка ВЗОР, 1.1/4" NPT, никелированная латунь, Ex d IIC Gb U / Ex e IIС Gb U / Ex ia IIC Ga U, IP66 / IP68 | шт | 247.7076 |  |  |  | 247.7076 | 247.7076 | #N/A
| ВЗ-Р1.1/2 | ВЗ-Р1.1/2 - Взрывозащищенная резьбовая заглушка ВЗОР, 1.1/2" NPT, никелированная латунь, Ex d IIC Gb U /Ex e IIС Gb U / Ex ia IIC Ga U, IP66 / IP68 | шт | 305.7236 |  |  |  | 305.7236 | 305.7236 | #N/A
| ВЗ-Р2 | ВЗ-Р2 - Взрывозащищенная резьбовая заглушка ВЗОР, 2" NPT, никелированная латунь, Ex d IIC Gb U / Ex e IIС Gb U / Ex ia IIC Ga U, IP66 / IP68 | шт | 415.1252 |  |  |  | 415.1252 | 415.1252 | #N/A
| ВЗ-Р2.1/2 | ВЗ-Р2.1/2 - Взрывозащищенная резьбовая заглушка ВЗОР, 2.1/2" NPT, никелированная латунь, Ex d IIC Gb U /Ex e IIС Gb U / Ex ia IIC Ga U, IP66 / IP68 | шт | 893.1356 |  |  |  | 893.1356 | 893.1356 | #N/A
| ВЗ-Р3 | ВЗ-Р3 - Взрывозащищенная резьбовая заглушка ВЗОР, 3" NPT, никелированная латунь, Ex d IIC Gb U / Ex e IIС Gb U / Ex ia IIC Ga U, IP66 / IP68 | шт | 1166.9504 |  |  |  | 1166.9504 | 1166.9504 | #N/A
| ВЗ-Р3.1/2 | ВЗ-Р3.1/2 - Взрывозащищенная резьбовая заглушка ВЗОР, 3.1/2" NPT, никелированная латунь, Ex d IIC Gb U / Ex e IIС Gb U / Ex ia IIC Ga U, IP66 / IP68 | шт | 1584.4584 |  |  |  | 1584.4584 | 1584.4584 | #N/A
| ВЗ-Р1/4G | ВЗ-Р1/4G - Взрывозащищенная резьбовая заглушка ВЗОР, G 1/4", никелированная латунь, Ex d IIC Gb U / Ex e IIС Gb U / Ex ia IIC Ga U, IP66 / IP68 | шт | 0 |  |  |  | 0 |  | #N/A
| ВЗ-Р3/8G | ВЗ-Р3/8G - Взрывозащищенная резьбовая заглушка ВЗОР, G 3/8", никелированная латунь, Ex d IIC Gb U / Ex e IIС Gb U / Ex ia IIC Ga U, IP66 / IP68 | шт | 0 |  |  |  | 0 |  | #N/A
| ВЗ-Р1/2G | ВЗ-Р1/2G - Взрывозащищенная резьбовая заглушка ВЗОР, G 1/2", никелированная латунь, Ex d IIC Gb U / Ex e IIС Gb U / Ex ia IIC Ga U, IP66 / IP68 | шт | 0 |  |  |  | 0 |  | #N/A
| ВЗ-Р3/4G | ВЗ-Р3/4G - Взрывозащищенная резьбовая заглушка ВЗОР, G 3/4", никелированная латунь, Ex d IIC Gb U / Ex e IIС Gb U / Ex ia IIC Ga U, IP66 / IP68 | шт | 0 |  |  |  | 0 |  | #N/A
| ВЗ-Р1G | ВЗ-Р1G - Взрывозащищенная резьбовая заглушка ВЗОР, G 1", никелированная латунь, Ex d IIC Gb U / Ex e IIС Gb U / Ex ia IIC Ga U, IP66 / IP68 | шт | 0 |  |  |  | 0 |  | #N/A
| ВЗ-Р1.1/4G | ВЗ-Р1.1/4G - Взрывозащищенная резьбовая заглушка ВЗОР, G 1.1/4", никелированная латунь, Ex d IIC Gb U / Ex e IIС Gb U / Ex ia IIC Ga U, IP66 / IP68 | шт | 0 |  |  |  | 0 |  | #N/A
| ВЗ-Р1.1/2G | ВЗ-Р1.1/2G - Взрывозащищенная резьбовая заглушка ВЗОР, G 1.1/2", никелированная латунь, Ex d IIC Gb U / Ex e IIС Gb U / Ex ia IIC Ga U, IP66 / IP68 | шт | 0 |  |  |  | 0 |  | #N/A
| ВЗ-Р2G | ВЗ-Р2G - Взрывозащищенная резьбовая заглушка ВЗОР, G 2", никелированная латунь, Ex d IIC Gb U / Ex e IIС Gb U / Ex ia IIC Ga U, IP66 / IP68 | шт | 0 |  |  |  | 0 |  | #N/A
| ВЗ-Р2.1/2G | ВЗ-Р2.1/2G - Взрывозащищенная резьбовая заглушка ВЗОР, G 2.1/2", никелированная латунь, Ex d IIC Gb U / Ex e IIС Gb U / Ex ia IIC Ga U, IP66 / IP68 | шт | 0 |  |  |  | 0 |  | #N/A
| ВЗ-Р3G | ВЗ-Р3G - Взрывозащищенная резьбовая заглушка ВЗОР, G 3", никелированная латунь, Ex d IIC Gb U / Ex e IIС Gb U / Ex ia IIC Ga U, IP66 / IP68 | шт | 0 |  |  |  | 0 |  | #N/A
| ВЗ-Р3.1/2G | ВЗ-Р3.1/2G - Взрывозащищенная резьбовая заглушка ВЗОР, G 3.1/2", никелированная латунь, Ex d IIC Gb U / Ex e IIС Gb U / Ex ia IIC Ga U, IP66 / IP68 | шт | 0 |  |  |  | 0 |  | #N/A
| ВЗ-ВЗ12 | ВЗ-ВЗ12 - взрывозащищенная защитная пробка для кабельных вводов ВЗОР (12, 1/4, 1/4G), никелированная латунь, Ex d IIC Gb U / Ex e IIС Gb U / Ex ia IIC Ga U, IP66 / IP68 | шт | 2.6936 |  |  |  | 2.6936 | 2.6936 | #N/A
| ВЗ-ВЗ16 | ВЗ-ВЗ16 - взрывозащищенная защитная пробка для кабельных вводов ВЗОР (16, 3/8, 3/8G), никелированная латунь, Ex d IIC Gb U / Ex e IIС Gb U / Ex ia IIC Ga U, IP66 / IP68 | шт | 6.1124 |  |  |  | 6.1124 | 6.1124 | #N/A
| ВЗ-ВЗ20 | ВЗ-ВЗ20 - взрывозащищенная защитная пробка для кабельных вводов ВЗОР (20, 1/2, 1/2G), никелированная латунь, Ex d IIC Gb U / Ex e IIС Gb U / Ex ia IIC Ga U, IP66 / IP68 | шт | 20.8236 |  |  |  | 20.8236 | 20.8236 | #N/A
| ВЗ-ВЗ25 | ВЗ-ВЗ25 - взрывозащищенная защитная пробка для кабельных вводов ВЗОР (25, 3/4, 3/4G), никелированная латунь, Ex d IIC Gb U / Ex e IIС Gb U / Ex ia IIC Ga U, IP66 / IP68 | шт | 35.6384 |  |  |  | 35.6384 | 35.6384 | #N/A
| ВЗ-ВЗ32 | ВЗ-ВЗ32 - взрывозащищенная защитная пробка для кабельных вводов ВЗОР (32, 1, 1G), никелированная латунь, Ex d IIC Gb U / Ex e IIС Gb U / Ex ia IIC Ga U, IP66 / IP68 | шт | 70.6552 |  |  |  | 70.6552 | 70.6552 | #N/A
| ВЗ-ВЗ40 | ВЗ-ВЗ40 - взрывозащищенная защитная пробка для кабельных вводов ВЗОР (40, 1.1/4, 1.1/4G), никелированная латунь, Ex d IIC Gb U / Ex e IIС Gb U / Ex ia IIC Ga U, IP66 / IP68 | шт | 117.586 |  |  |  | 117.586 | 117.586 | #N/A
| ВЗ-ВЗ50 | ВЗ-ВЗ50 - взрывозащищенная защитная пробка для кабельных вводов ВЗОР (50, 1.1/2, 1.1/2G), никелированная латунь, Ex d IIC Gb U / Ex e IIС Gb U / Ex ia IIC Ga U, IP66 / IP68 | шт | 188.552 |  |  |  | 188.552 | 188.552 | #N/A
| ВЗ-ВЗ63 | ВЗ-ВЗ63 - взрывозащищенная защитная пробка для кабельных вводов ВЗОР (63, 2, 2G), никелированная латунь, Ex d IIC Gb U / Ex e IIС Gb U / Ex ia IIC Ga U, IP66 / IP68 | шт | 293.4988 |  |  |  | 293.4988 | 293.4988 | #N/A
| ВЗ-ВЗ75 | ВЗ-ВЗ75 - взрывозащищенная защитная пробка для кабельных вводов ВЗОР (75, 2.1/2, 2.1/2G), никелированная латунь, Ex d IIC Gb U / Ex e IIС Gb U / Ex ia IIC Ga U, IP66 / IP68 | шт | 404.2472 |  |  |  | 404.2472 | 404.2472 | #N/A
| ВЗ-ВЗ75А | ВЗ-ВЗ75A - взрывозащищенная защитная пробка для кабельных вводов ВЗОР (75, 2.1/2, 2.1/2G), никелированная латунь, Ex d IIC Gb U / Ex e IIС Gb U / Ex ia IIC Ga U, IP66 / IP68 | шт | 532.7112 |  |  |  | 532.7112 | 532.7112 | #N/A
| ВЗ-ВЗ90 | ВЗ-ВЗ90 - взрывозащищенная защитная пробка для кабельных вводов ВЗОР (90, 3, 3G), никелированная латунь, Ex d IIC Gb U / Ex e IIС Gb U / Ex ia IIC Ga U, IP66 / IP68 | шт | 678.8908 |  |  |  | 678.8908 | 678.8908 | #N/A
| ВЗ-ВЗ90А | ВЗ-ВЗ90A - взрывозащищенная защитная пробка для кабельных вводов ВЗОР (90, 3, 3G), никелированная латунь, Ex d IIC Gb U / Ex e IIС Gb U / Ex ia IIC Ga U, IP66 / IP68 | шт | 842.786 |  |  |  | 842.786 | 842.786 | #N/A
| ВЗ-ВЗ100 | ВЗ-ВЗ100 - взрывозащищенная защитная пробка для кабельных вводов ВЗОР (100, 3.1/2, 3.1/2G), никелированная латунь, Ex d IIC Gb U / Ex e IIС Gb U / Ex ia IIC Ga U, IP66 / IP68 | шт | 1024.3968 |  |  |  | 1024.3968 | 1024.3968 | #N/A
| ВЗ-ВЗ100А | ВЗ-ВЗ100A - взрывозащищенная защитная пробка для кабельных вводов ВЗОР (100, 3.1/2, 3.1/2G), никелированная латунь, Ex d IIC Gb U / Ex e IIС Gb U / Ex ia IIC Ga U, IP66 / IP68 | шт | 1024.3968 |  |  |  | 1024.3968 | 1024.3968 | #N/A
| ВЗ-ВЗе12 | ВЗ-ВЗе12 - взрывозащищенная защитная заглушка для кабельных вводов ВЗОР (12, 1/4, 1/4G), никелированная латунь, Ex e IIС Gb U / Ex ia IIC Ga U, IP66 / IP68 | шт | 0.7252 |  |  |  | 0.7252 | 0.7252 | #N/A
| ВЗ-ВЗе16 | ВЗ-ВЗе16 - взрывозащищенная защитная заглушка для кабельных вводов ВЗОР (16, 3/8, 3/8G), никелированная латунь, Ex e IIС Gb U / Ex ia IIC Ga U, IP66 / IP68 | шт | 1.2432 |  |  |  | 1.2432 | 1.2432 | #N/A
| ВЗ-ВЗе20 | ВЗ-ВЗе20 - взрывозащищенная защитная заглушка для кабельных вводов ВЗОР (20, 1/2, 1/2G), никелированная латунь, Ex e IIС Gb U / Ex ia IIC Ga U, IP66 / IP68 | шт | 1.8648 |  |  |  | 1.8648 | 1.8648 | #N/A
| ВЗ-ВЗе25 | ВЗ-ВЗе25 - взрывозащищенная защитная заглушка для кабельных вводов ВЗОР (25, 3/4, 3/4G), никелированная латунь, Ex e IIС Gb U / Ex ia IIC Ga U, IP66 / IP68 | шт | 2.59 |  |  |  | 2.59 | 2.59 | #N/A
| ВЗ-ВЗе32 | ВЗ-ВЗе32 - взрывозащищенная защитная заглушка для кабельных вводов ВЗОР (32, 1, 1G), никелированная латунь, Ex e IIС Gb U / Ex ia IIC Ga U, IP66 / IP68 | шт | 4.144 |  |  |  | 4.144 | 4.144 | #N/A
| ВЗ-ВЗе40 | ВЗ-ВЗе40 - взрывозащищенная защитная заглушка для кабельных вводов ВЗОР (40, 1.1/4, 1.1/4G), никелированная латунь, Ex e IIС Gb U / Ex ia IIC Ga U, IP66 / IP68 | шт | 6.5268 |  |  |  | 6.5268 | 6.5268 | #N/A
| ВЗ-ВЗе50 | ВЗ-ВЗе50 - взрывозащищенная защитная заглушка для кабельных вводов ВЗОР (50, 1.1/2, 1.1/2G), никелированная латунь, Ex e IIС Gb U / Ex ia IIC Ga U, IP66 / IP68 | шт | 8.7024 |  |  |  | 8.7024 | 8.7024 | #N/A
| ВЗ-ВЗе63 | ВЗ-ВЗе63 - взрывозащищенная защитная заглушка для кабельных вводов ВЗОР (63, 2, 2G), никелированная латунь, Ex e IIС Gb U / Ex ia IIC Ga U, IP66 / IP68 | шт | 24.9676 |  |  |  | 24.9676 | 24.9676 | #N/A
| ВЗ-ВЗе75 | ВЗ-ВЗе75 - взрывозащищенная защитная заглушка для кабельных вводов ВЗОР (75, 2.1/2, 2.1/2G), никелированная латунь, Ex e IIС Gb U / Ex ia IIC Ga U, IP66 / IP68 | шт | 35.6384 |  |  |  | 35.6384 | 35.6384 | #N/A
| ВЗ-ВЗе75А | ВЗ-ВЗе75A - взрывозащищенная защитная заглушка для кабельных вводов ВЗОР (75, 2.1/2, 2.1/2G), никелированная латунь, Ex e IIС Gb U / Ex ia IIC Ga U, IP66 / IP68 | шт | 37.6068 |  |  |  | 37.6068 | 37.6068 | #N/A
| ВЗ-ВЗе90 | ВЗ-ВЗе90 - взрывозащищенная защитная заглушка для кабельных вводов ВЗОР (90, 3, 3G), никелированная латунь, Ex e IIС Gb U / Ex ia IIC Ga U, IP66 / IP68 | шт | 51.9036 |  |  |  | 51.9036 | 51.9036 | #N/A
| ВЗ-ВЗе90А | ВЗ-ВЗе90A - взрывозащищенная защитная заглушка для кабельных вводов ВЗОР (90, 3, 3G), никелированная латунь, Ex e IIС Gb U / Ex ia IIC Ga U, IP66 / IP68 | шт | 61.7456 |  |  |  | 61.7456 | 61.7456 | #N/A
| ВЗ-ВЗе100 | ВЗ-ВЗе100 - взрывозащищенная защитная заглушка для кабельных вводов ВЗОР (100, 3.1/2, 3.1/2G), никелированная латунь, Ex e IIС Gb U / Ex ia IIC Ga U, IP66 / IP68 | шт | 90.65 |  |  |  | 90.65 | 90.65 | #N/A
| ВЗ-ВЗе100А | ВЗ-ВЗе100A - взрывозащищенная защитная заглушка для кабельных вводов ВЗОР (100, 3.1/2, 3.1/2G), никелированная латунь, Ex e IIС Gb U / Ex ia IIC Ga U, IP66 / IP68 | шт | 99.456 |  |  |  | 99.456 | 99.456 | #N/A
12 | ВЗ-ПР12-16 | ВЗ-ПР12-16 - Взрывозащищенный резьбовой переходник ВЗОР, наружная резьба М12х1,5-6g, внутренняя резьба М16х1,5-6H, никелированная латунь, Ex d IIC Gb U / Ex e IIС Gb U / Ex ia IIC Ga U, IP66 / IP68 | шт | 188.14 |  | Сверловка+Установка арматуры М32х1,5 | 86.4 | 274.54 | 188.14 | #N/A
12 | ВЗ-ПР12-20 | ВЗ-ПР12-20 - Взрывозащищенный резьбовой переходник ВЗОР, наружная резьба М12х1,5-6g, внутренняя резьба М20х1,5-6H, никелированная латунь, Ex d IIC Gb U / Ex e IIС Gb U / Ex ia IIC Ga U, IP66 / IP68 | шт | 188.14 |  | Сверловка+Установка арматуры М32х1,5 | 86.4 | 274.54 | 188.14 | #N/A
| ВЗ-ПР12-1/4 | ВЗ-ПР12-1/4 - Взрывозащищенный резьбовой переходник ВЗОР, наружная резьба М12х1,5-6g, внутренняя резьба 1/4" NPT, никелированная латунь, Ex d IIC Gb U / Ex e IIС Gb U / Ex ia IIC Ga U, IP66 / IP68 | шт | 188.14 |  | Сверловка+Установка арматуры М32х1,5 |  | 188.14 | 188.14 | #N/A
| ВЗ-ПР12-3/8 | ВЗ-ПР12-3/8 - Взрывозащищенный резьбовой переходник ВЗОР, наружная резьба М12х1,5-6g, внутренняя резьба 3/8" NPT, никелированная латунь, Ex d IIC Gb U / Ex e IIС Gb U / Ex ia IIC Ga U, IP66 / IP68 | шт | 188.14 |  | Сверловка+Установка арматуры М32х1,5 |  | 188.14 | 188.14 | #N/A
| ВЗ-ПР12-1/2 | ВЗ-ПР12-1/2 - Взрывозащищенный резьбовой переходник ВЗОР, наружная резьба М12х1,5-6g, внутренняя резьба 1/2" NPT, никелированная латунь, Ex d IIC Gb U / Ex e IIС Gb U / Ex ia IIC Ga U, IP66 / IP68 | шт | 188.14 |  | Сверловка+Установка арматуры М32х1,5 |  | 188.14 | 188.14 | #N/A
| ВЗ-ПР12-1/4G | ВЗ-ПР12-1/4G - Взрывозащищенный резьбовой переходник ВЗОР, наружная резьба М12х1,5-6g, внутренняя резьба G 1/4", никелированная латунь, Ex d IIC Gb U / Ex e IIС Gb U / Ex ia IIC Ga U, IP66 / IP68 | шт | 188.14 |  | Сверловка+Установка арматуры М32х1,5 |  | 188.14 | 188.14 | #N/A
| ВЗ-ПР12-3/8G | ВЗ-ПР12-3/8G - Взрывозащищенный резьбовой переходник ВЗОР, наружная резьба М12х1,5-6g, внутренняя резьба G 3/8", никелированная латунь, Ex d IIC Gb U / Ex e IIС Gb U / Ex ia IIC Ga U, IP66 / IP68 | шт | 188.14 |  | Сверловка+Установка арматуры М32х1,5 |  | 188.14 | 188.14 | #N/A
| ВЗ-ПР12-1/2G | ВЗ-ПР12-1/2G - Взрывозащищенный резьбовой переходник ВЗОР, наружная резьба М12х1,5-6g, внутренняя резьба G 1/2", никелированная латунь, Ex d IIC Gb U / Ex e IIС Gb U / Ex ia IIC Ga U, IP66 / IP68 | шт | 188.14 |  | Сверловка+Установка арматуры М32х1,5 |  | 188.14 | 188.14 | #N/A
16 | ВЗ-ПР16-12 | ВЗ-ПР16-12 - Взрывозащищенный резьбовой переходник ВЗОР, наружная резьба М16х1,5-6g, внутренняя резьба М12х1,5-6H, никелированная латунь, Ex d IIC Gb U / Ex e IIС Gb U / Ex ia IIC Ga U, IP66 / IP68 | шт | 188.14 |  | Сверловка+Установка арматуры М32х1,5 | 95.04 | 283.18 | 188.14 | #N/A
16 | ВЗ-ПР16-20 | ВЗ-ПР16-20 - Взрывозащищенный резьбовой переходник ВЗОР, наружная резьба М16х1,5-6g, внутренняя резьба М20х1,5-6H, никелированная латунь, Ex d IIC Gb U / Ex e IIС Gb U / Ex ia IIC Ga U, IP66 / IP68 | шт | 188.14 |  | Сверловка+Установка арматуры М32х1,5 | 95.04 | 283.18 | 188.14 | #N/A
16 | ВЗ-ПР16-25 | ВЗ-ПР16-25 - Взрывозащищенный резьбовой переходник ВЗОР, наружная резьба М16х1,5-6g, внутренняя резьба М25х1,5-6H, никелированная латунь, Ex d IIC Gb U / Ex e IIС Gb U / Ex ia IIC Ga U, IP66 / IP68 | шт | 188.14 |  | Сверловка+Установка арматуры М32х1,5 | 95.04 | 283.18 | 188.14 | #N/A
| ВЗ-ПР16-1/4 | ВЗ-ПР16-1/4 - Взрывозащищенный резьбовой переходник ВЗОР, наружная резьба М16х1,5-6g, внутренняя резьба 1/4" NPT, никелированная латунь, Ex d IIC Gb U / Ex e IIС Gb U / Ex ia IIC Ga U, IP66 / IP68 | шт | 188.14 |  | Сверловка+Установка арматуры М32х1,5 |  | 188.14 | 188.14 | #N/A
| ВЗ-ПР16-3/8 | ВЗ-ПР16-3/8 - Взрывозащищенный резьбовой переходник ВЗОР, наружная резьба М16х1,5-6g, внутренняя резьба 3/8" NPT, никелированная латунь, Ex d IIC Gb U / Ex e IIС Gb U / Ex ia IIC Ga U, IP66 / IP68 | шт | 188.14 |  | Сверловка+Установка арматуры М32х1,5 |  | 188.14 | 188.14 | #N/A
| ВЗ-ПР16-1/2 | ВЗ-ПР16-1/2 - Взрывозащищенный резьбовой переходник ВЗОР, наружная резьба М16х1,5-6g, внутренняя резьба 1/2" NPT, никелированная латунь, Ex d IIC Gb U / Ex e IIС Gb U / Ex ia IIC Ga U, IP66 / IP68 | шт | 188.14 |  | Сверловка+Установка арматуры М32х1,5 |  | 188.14 | 188.14 | #N/A
| ВЗ-ПР16-3/4 | ВЗ-ПР16-3/4 - Взрывозащищенный резьбовой переходник ВЗОР, наружная резьба М16х1,5-6g, внутренняя резьба 3/4" NPT, никелированная латунь, Ex d IIC Gb U / Ex e IIС Gb U / Ex ia IIC Ga U, IP66 / IP68 | шт | 188.14 |  | Сверловка+Установка арматуры М32х1,5 |  | 188.14 | 188.14 | #N/A
| ВЗ-ПР16-1/4G | ВЗ-ПР16-1/4G - Взрывозащищенный резьбовой переходник ВЗОР, наружная резьба М16х1,5-6g, внутренняя резьба G 1/4", никелированная латунь, Ex d IIC Gb U / Ex e IIС Gb U / Ex ia IIC Ga U, IP66 / IP68 | шт | 188.14 |  | Сверловка+Установка арматуры М32х1,5 |  | 188.14 | 188.14 | #N/A
| ВЗ-ПР16-3/8G | ВЗ-ПР16-3/8G - Взрывозащищенный резьбовой переходник ВЗОР, наружная резьба М16х1,5-6g, внутренняя резьба G 3/8", никелированная латунь, Ex d IIC Gb U / Ex e IIС Gb U / Ex ia IIC Ga U, IP66 / IP68 | шт | 188.14 |  | Сверловка+Установка арматуры М32х1,5 |  | 188.14 | 188.14 | #N/A
| ВЗ-ПР16-1/2G | ВЗ-ПР16-1/2G - Взрывозащищенный резьбовой переходник ВЗОР, наружная резьба М16х1,5-6g, внутренняя резьба G 1/2", никелированная латунь, Ex d IIC Gb U / Ex e IIС Gb U / Ex ia IIC Ga U, IP66 / IP68 | шт | 188.14 |  | Сверловка+Установка арматуры М32х1,5 |  | 188.14 | 188.14 | #N/A
| ВЗ-ПР16-3/4G | ВЗ-ПР16-3/4G - Взрывозащищенный резьбовой переходник ВЗОР, наружная резьба М16х1,5-6g, внутренняя резьба G 3/4", никелированная латунь, Ex d IIC Gb U / Ex e IIС Gb U / Ex ia IIC Ga U, IP66 / IP68 | шт | 188.14 |  | Сверловка+Установка арматуры М32х1,5 |  | 188.14 | 188.14 | #N/A
| ВЗ-ПР20-12 | ВЗ-ПР20-12 - Взрывозащищенный резьбовой переходник ВЗОР, наружная резьба М20х1,5-6g, внутренняя резьба М12х1,5-6H, никелированная латунь, Ex d IIC Gb U / Ex e IIС Gb U / Ex ia IIC Ga U, IP66 / IP68 | шт | 188.14 |  | Сверловка+Установка арматуры М32х1,5 |  | 188.14 | 188.14 | #N/A
| ВЗ-ПР20-16 | ВЗ-ПР20-16 - Взрывозащищенный резьбовой переходник ВЗОР, наружная резьба М20х1,5-6g, внутренняя резьба М16х1,5-6H, никелированная латунь, Ex d IIC Gb U / Ex e IIС Gb U / Ex ia IIC Ga U, IP66 / IP68 | шт | 188.14 |  | Сверловка+Установка арматуры М32х1,5 |  | 188.14 | 188.14 | #N/A
| ВЗ-ПР20-25 | ВЗ-ПР20-25 - Взрывозащищенный резьбовой переходник ВЗОР, наружная резьба М20х1,5-6g, внутренняя резьба М25х1,5-6H, никелированная латунь, Ex d IIC Gb U / Ex e IIС Gb U / Ex ia IIC Ga U, IP66 / IP68 | шт | 188.14 |  | Сверловка+Установка арматуры М32х1,5 |  | 188.14 | 188.14 | #N/A
| ВЗ-ПР20-32 | ВЗ-ПР20-32 - Взрывозащищенный резьбовой переходник ВЗОР, наружная резьба М20х1,5-6g, внутренняя резьба М32х1,5-6H, никелированная латунь, Ex d IIC Gb U / Ex e IIС Gb U / Ex ia IIC Ga U, IP66 / IP68 | шт | 188.14 |  | Сверловка+Установка арматуры М32х1,5 |  | 188.14 | 188.14 | #N/A
| ВЗ-ПР20-1/4 | ВЗ-ПР20-1/4 - Взрывозащищенный резьбовой переходник ВЗОР, наружная резьба М20х1,5-6g, внутренняя резьба 1/4" NPT, никелированная латунь, Ex d IIC Gb U / Ex e IIС Gb U / Ex ia IIC Ga U, IP66 / IP68 | шт | 188.14 |  | Сверловка+Установка арматуры М32х1,5 |  | 188.14 | 188.14 | #N/A
| ВЗ-ПР20-3/8 | ВЗ-ПР20-3/8 - Взрывозащищенный резьбовой переходник ВЗОР, наружная резьба М20х1,5-6g, внутренняя резьба 3/8" NPT, никелированная латунь, Ex d IIC Gb U / Ex e IIС Gb U / Ex ia IIC Ga U, IP66 / IP68 | шт | 188.14 |  | Сверловка+Установка арматуры М32х1,5 |  | 188.14 | 188.14 | #N/A
| ВЗ-ПР20-1/2 | ВЗ-ПР20-1/2 - Взрывозащищенный резьбовой переходник ВЗОР, наружная резьба М20х1,5-6g, внутренняя резьба 1/2" NPT, никелированная латунь, Ex d IIC Gb U / Ex e IIС Gb U / Ex ia IIC Ga U, IP66 / IP68 | шт | 188.14 |  | Сверловка+Установка арматуры М32х1,5 |  | 188.14 | 188.14 | #N/A
| ВЗ-ПР20-3/4 | ВЗ-ПР20-3/4 - Взрывозащищенный резьбовой переходник ВЗОР, наружная резьба М20х1,5-6g, внутренняя резьба 3/4" NPT, никелированная латунь, Ex d IIC Gb U / Ex e IIС Gb U / Ex ia IIC Ga U, IP66 / IP68 | шт | 188.14 |  | Сверловка+Установка арматуры М32х1,5 |  | 188.14 | 188.14 | #N/A
| ВЗ-ПР20-1 | ВЗ-ПР20-1 - Взрывозащищенный резьбовой переходник ВЗОР, наружная резьба М20х1,5-6g, внутренняя резьба 1" NPT, никелированная латунь, Ex d IIC Gb U / Ex e IIС Gb U / Ex ia IIC Ga U, IP66 / IP68 | шт | 188.14 |  | Сверловка+Установка арматуры М32х1,5 |  | 188.14 | 188.14 | #N/A
| ВЗ-ПР20-1/4G | ВЗ-ПР20-1/4G - Взрывозащищенный резьбовой переходник ВЗОР, наружная резьба М20х1,5-6g, внутренняя резьба G 1/4", никелированная латунь, Ex d IIC Gb U / Ex e IIС Gb U / Ex ia IIC Ga U, IP66 / IP68 | шт | 188.14 |  | Сверловка+Установка арматуры М32х1,5 |  | 188.14 | 188.14 | #N/A
| ВЗ-ПР20-3/8G | ВЗ-ПР20-3/8G - Взрывозащищенный резьбовой переходник ВЗОР, наружная резьба М20х1,5-6g, внутренняя резьба G 3/8", никелированная латунь, Ex d IIC Gb U / Ex e IIС Gb U / Ex ia IIC Ga U, IP66 / IP68 | шт | 188.14 |  | Сверловка+Установка арматуры М32х1,5 |  | 188.14 | 188.14 | #N/A
| ВЗ-ПР20-1/2G | ВЗ-ПР20-1/2G - Взрывозащищенный резьбовой переходник ВЗОР, наружная резьба М20х1,5-6g, внутренняя резьба G 1/2", никелированная латунь, Ex d IIC Gb U / Ex e IIС Gb U / Ex ia IIC Ga U, IP66 / IP68 | шт | 188.14 |  | Сверловка+Установка арматуры М32х1,5 |  | 188.14 | 188.14 | #N/A
| ВЗ-ПР20-3/4G | ВЗ-ПР20-3/4G - Взрывозащищенный резьбовой переходник ВЗОР, наружная резьба М20х1,5-6g, внутренняя резьба G 3/4", никелированная латунь, Ex d IIC Gb U / Ex e IIС Gb U / Ex ia IIC Ga U, IP66 / IP68 | шт | 188.14 |  | Сверловка+Установка арматуры М32х1,5 |  | 188.14 | 188.14 | #N/A
| ВЗ-ПР20-1G | ВЗ-ПР20-1G - Взрывозащищенный резьбовой переходник ВЗОР, наружная резьба М20х1,5-6g, внутренняя резьба G 1", никелированная латунь, Ex d IIC Gb U / Ex e IIС Gb U / Ex ia IIC Ga U, IP66 / IP68 | шт | 188.14 |  | Сверловка+Установка арматуры М32х1,5 |  | 188.14 | 188.14 | #N/A
| ВЗ-ПР25-16 | ВЗ-ПР25-16 - Взрывозащищенный резьбовой переходник ВЗОР, наружная резьба М25х1,5-6g, внутренняя резьба М16х1,5-6H, никелированная латунь, Ex d IIC Gb U / Ex e IIС Gb U / Ex ia IIC Ga U, IP66 / IP68 | шт | 188.14 |  | Сверловка+Установка арматуры М32х1,5 |  | 188.14 | 188.14 | #N/A
| ВЗ-ПР25-20 | ВЗ-ПР25-20 - Взрывозащищенный резьбовой переходник ВЗОР, наружная резьба М25х1,5-6g, внутренняя резьба М20х1,5-6H, никелированная латунь, Ex d IIC Gb U / Ex e IIС Gb U / Ex ia IIC Ga U, IP66 / IP68 | шт | 188.14 |  | Сверловка+Установка арматуры М32х1,5 |  | 188.14 | 188.14 | #N/A
| ВЗ-ПР25-32 | ВЗ-ПР25-32 - Взрывозащищенный резьбовой переходник ВЗОР, наружная резьба М25х1,5-6g, внутренняя резьба М32х1,5-6H, никелированная латунь, Ex d IIC Gb U / Ex e IIС Gb U / Ex ia IIC Ga U, IP66 / IP68 | шт | 188.14 |  | Сверловка+Установка арматуры М32х1,5 |  | 188.14 | 188.14 | #N/A
| ВЗ-ПР25-40 | ВЗ-ПР25-40 - Взрывозащищенный резьбовой переходник ВЗОР, наружная резьба М25х1,5-6g, внутренняя резьба М40х1,5-6H, никелированная латунь, Ex d IIC Gb U / Ex e IIС Gb U / Ex ia IIC Ga U, IP66 / IP68 | шт | 188.14 |  | Сверловка+Установка арматуры М32х1,5 |  | 188.14 | 188.14 | #N/A
| ВЗ-ПР25-3/8 | ВЗ-ПР25-3/8 - Взрывозащищенный резьбовой переходник ВЗОР, наружная резьба М25х1,5-6g, внутренняя резьба 3/8" NPT, никелированная латунь, Ex d IIC Gb U / Ex e IIС Gb U / Ex ia IIC Ga U, IP66 / IP68 | шт | 188.14 |  | Сверловка+Установка арматуры М32х1,5 |  | 188.14 | 188.14 | #N/A
| ВЗ-ПР25-1/2 | ВЗ-ПР25-1/2 - Взрывозащищенный резьбовой переходник ВЗОР, наружная резьба М25х1,5-6g, внутренняя резьба 1/2" NPT, никелированная латунь, Ex d IIC Gb U / Ex e IIС Gb U / Ex ia IIC Ga U, IP66 / IP68 | шт | 188.14 |  | Сверловка+Установка арматуры М32х1,5 |  | 188.14 | 188.14 | #N/A
| ВЗ-ПР25-3/4 | ВЗ-ПР25-3/4 - Взрывозащищенный резьбовой переходник ВЗОР, наружная резьба М25х1,5-6g, внутренняя резьба 3/4" NPT, никелированная латунь, Ex d IIC Gb U / Ex e IIС Gb U / Ex ia IIC Ga U, IP66 / IP68 | шт | 188.14 |  | Сверловка+Установка арматуры М32х1,5 |  | 188.14 | 188.14 | #N/A
| ВЗ-ПР25-1 | ВЗ-ПР25-1 - Взрывозащищенный резьбовой переходник ВЗОР, наружная резьба М25х1,5-6g, внутренняя резьба 1" NPT, никелированная латунь, Ex d IIC Gb U / Ex e IIС Gb U / Ex ia IIC Ga U, IP66 / IP68 | шт | 188.14 |  | Сверловка+Установка арматуры М32х1,5 |  | 188.14 | 188.14 | #N/A
| ВЗ-ПР25-1.1/4 | ВЗ-ПР25-1.1/4 - Взрывозащищенный резьбовой переходник ВЗОР, наружная резьба М25х1,5-6g, внутренняя резьба 1.1/4" NPT, никелированная латунь, Ex d IIC Gb U / Ex e IIС Gb U / Ex ia IIC Ga U, IP66 / IP68 | шт | 188.14 |  | Сверловка+Установка арматуры М32х1,5 |  | 188.14 | 188.14 | #N/A
| ВЗ-ПР25-3/8G | ВЗ-ПР25-3/8G - Взрывозащищенный резьбовой переходник ВЗОР, наружная резьба М25х1,5-6g, внутренняя резьба G 3/8", никелированная латунь, Ex d IIC Gb U / Ex e IIС Gb U / Ex ia IIC Ga U, IP66 / IP68 | шт | 188.14 |  | Сверловка+Установка арматуры М32х1,5 |  | 188.14 | 188.14 | #N/A
| ВЗ-ПР25-1/2G | ВЗ-ПР25-1/2G - Взрывозащищенный резьбовой переходник ВЗОР, наружная резьба М25х1,5-6g, внутренняя резьба G 1/2", никелированная латунь, Ex d IIC Gb U / Ex e IIС Gb U / Ex ia IIC Ga U, IP66 / IP68 | шт | 188.14 |  | Сверловка+Установка арматуры М32х1,5 |  | 188.14 | 188.14 | #N/A
| ВЗ-ПР25-3/4G | ВЗ-ПР25-3/4G - Взрывозащищенный резьбовой переходник ВЗОР, наружная резьба М25х1,5-6g, внутренняя резьба G 3/4", никелированная латунь, Ex d IIC Gb U / Ex e IIС Gb U / Ex ia IIC Ga U, IP66 / IP68 | шт | 188.14 |  | Сверловка+Установка арматуры М32х1,5 |  | 188.14 | 188.14 | #N/A
| ВЗ-ПР25-1G | ВЗ-ПР25-1G - Взрывозащищенный резьбовой переходник ВЗОР, наружная резьба М25х1,5-6g, внутренняя резьба G 1", никелированная латунь, Ex d IIC Gb U / Ex e IIС Gb U / Ex ia IIC Ga U, IP66 / IP68 | шт | 188.14 |  | Сверловка+Установка арматуры М32х1,5 |  | 188.14 | 188.14 | #N/A
| ВЗ-ПР25-1.1/4G | ВЗ-ПР25-1.1/4G - Взрывозащищенный резьбовой переходник ВЗОР, наружная резьба М25х1,5-6g, внутренняя резьба G 1.1/4", никелированная латунь, Ex d IIC Gb U / Ex e IIС Gb U / Ex ia IIC Ga U, IP66 / IP68 | шт | 188.14 |  | Сверловка+Установка арматуры М32х1,5 |  | 188.14 | 188.14 | #N/A
| ВЗ-ПР32-20 | ВЗ-ПР32-20 - Взрывозащищенный резьбовой переходник ВЗОР, наружная резьба М32х1,5-6g, внутренняя резьба М20х1,5-6H, никелированная латунь, Ex d IIC Gb U / Ex e IIС Gb U / Ex ia IIC Ga U, IP66 / IP68 | шт | 188.14 |  | Сверловка+Установка арматуры М32х1,5 |  | 188.14 | 188.14 | #N/A
| ВЗ-ПР32-25 | ВЗ-ПР32-25 - Взрывозащищенный резьбовой переходник ВЗОР, наружная резьба М32х1,5-6g, внутренняя резьба М25х1,5-6H, никелированная латунь, Ex d IIC Gb U / Ex e IIС Gb U / Ex ia IIC Ga U, IP66 / IP68 | шт | 188.14 |  | Сверловка+Установка арматуры М32х1,5 |  | 188.14 | 188.14 | #N/A
| ВЗ-ПР32-40 | ВЗ-ПР32-40 - Взрывозащищенный резьбовой переходник ВЗОР, наружная резьба М32х1,5-6g, внутренняя резьба М40х1,5-6H, никелированная латунь, Ex d IIC Gb U / Ex e IIС Gb U / Ex ia IIC Ga U, IP66 / IP68 | шт | 188.14 |  | Сверловка+Установка арматуры М32х1,5 |  | 188.14 | 188.14 | #N/A
| ВЗ-ПР32-50 | ВЗ-ПР32-50 - Взрывозащищенный резьбовой переходник ВЗОР, наружная резьба М32х1,5-6g, внутренняя резьба М50х1,5-6H, никелированная латунь, Ex d IIC Gb U / Ex e IIС Gb U / Ex ia IIC Ga U, IP66 / IP68 | шт | 188.14 |  | Сверловка+Установка арматуры М32х1,5 |  | 188.14 | 188.14 | #N/A
| ВЗ-ПР32-1/2 | ВЗ-ПР32-1/2 - Взрывозащищенный резьбовой переходник ВЗОР, наружная резьба М32х1,5-6g, внутренняя резьба 1/2" NPT, никелированная латунь, Ex d IIC Gb U / Ex e IIС Gb U / Ex ia IIC Ga U, IP66 / IP68 | шт | 188.14 |  | Сверловка+Установка арматуры М32х1,5 |  | 188.14 | 188.14 | #N/A
| ВЗ-ПР32-3/4 | ВЗ-ПР32-3/4 - Взрывозащищенный резьбовой переходник ВЗОР, наружная резьба М32х1,5-6g, внутренняя резьба 3/4" NPT, никелированная латунь, Ex d IIC Gb U / Ex e IIС Gb U / Ex ia IIC Ga U, IP66 / IP68 | шт | 188.14 |  | Сверловка+Установка арматуры М32х1,5 |  | 188.14 | 188.14 | #N/A
| ВЗ-ПР32-1 | ВЗ-ПР32-1 - Взрывозащищенный резьбовой переходник ВЗОР, наружная резьба М32х1,5-6g, внутренняя резьба 1" NPT, никелированная латунь, Ex d IIC Gb U / Ex e IIС Gb U / Ex ia IIC Ga U, IP66 / IP68 | шт | 188.14 |  | Сверловка+Установка арматуры М32х1,5 |  | 188.14 | 188.14 | #N/A
| ВЗ-ПР32-1.1/4 | ВЗ-ПР32-1.1/4 - Взрывозащищенный резьбовой переходник ВЗОР, наружная резьба М32х1,5-6g, внутренняя резьба 1.1/4" NPT, никелированная латунь, Ex d IIC Gb U / Ex e IIС Gb U / Ex ia IIC Ga U, IP66 / IP68 | шт | 188.14 |  | Сверловка+Установка арматуры М32х1,5 |  | 188.14 | 188.14 | #N/A
| ВЗ-ПР32-1.1/2 | ВЗ-ПР32-1.1/2 - Взрывозащищенный резьбовой переходник ВЗОР, наружная резьба М32х1,5-6g, внутренняя резьба 1.1/2" NPT, никелированная латунь, Ex d IIC Gb U / Ex e IIС Gb U / Ex ia IIC Ga U, IP66 / IP68 | шт | 188.14 |  | Сверловка+Установка арматуры М32х1,5 |  | 188.14 | 188.14 | #N/A
| ВЗ-ПР32-1/2G | ВЗ-ПР32-1/2G - Взрывозащищенный резьбовой переходник ВЗОР, наружная резьба М32х1,5-6g, внутренняя резьба G 1/2", никелированная латунь, Ex d IIC Gb U / Ex e IIС Gb U / Ex ia IIC Ga U, IP66 / IP68 | шт | 188.14 |  | Сверловка+Установка арматуры М32х1,5 |  | 188.14 | 188.14 | #N/A
| ВЗ-ПР32-3/4G | ВЗ-ПР32-3/4G - Взрывозащищенный резьбовой переходник ВЗОР, наружная резьба М32х1,5-6g, внутренняя резьба G 3/4", никелированная латунь, Ex d IIC Gb U / Ex e IIС Gb U / Ex ia IIC Ga U, IP66 / IP68 | шт | 188.14 |  | Сверловка+Установка арматуры М32х1,5 |  | 188.14 | 188.14 | #N/A
| ВЗ-ПР32-1G | ВЗ-ПР32-1G - Взрывозащищенный резьбовой переходник ВЗОР, наружная резьба М32х1,5-6g, внутренняя резьба G 1", никелированная латунь, Ex d IIC Gb U / Ex e IIС Gb U / Ex ia IIC Ga U, IP66 / IP68 | шт | 188.14 |  | Сверловка+Установка арматуры М32х1,5 |  | 188.14 | 188.14 | #N/A
| ВЗ-ПР32-1.1/4G | ВЗ-ПР32-1.1/4G - Взрывозащищенный резьбовой переходник ВЗОР, наружная резьба М32х1,5-6g, внутренняя резьба G 1.1/4", никелированная латунь, Ex d IIC Gb U / Ex e IIС Gb U / Ex ia IIC Ga U, IP66 / IP68 | шт | 188.14 |  | Сверловка+Установка арматуры М32х1,5 |  | 188.14 | 188.14 | #N/A
| ВЗ-ПР32-1.1/2G | ВЗ-ПР32-1.1/2G - Взрывозащищенный резьбовой переходник ВЗОР, наружная резьба М32х1,5-6g, внутренняя резьба G 1.1/2", никелированная латунь, Ex d IIC Gb U / Ex e IIС Gb U / Ex ia IIC Ga U, IP66 / IP68 | шт | 188.14 |  | Сверловка+Установка арматуры М32х1,5 |  | 188.14 | 188.14 | #N/A
| ВЗ-ПР40-25 | ВЗ-ПР40-25 - Взрывозащищенный резьбовой переходник ВЗОР, наружная резьба М40х1,5-6g, внутренняя резьба М25х1,5-6H, никелированная латунь, Ex d IIC Gb U / Ex e IIС Gb U / Ex ia IIC Ga U, IP66 / IP68 | шт | 188.14 |  | Сверловка+Установка арматуры М32х1,5 |  | 188.14 | 188.14 | #N/A
| ВЗ-ПР40-32 | ВЗ-ПР40-32 - Взрывозащищенный резьбовой переходник ВЗОР, наружная резьба М40х1,5-6g, внутренняя резьба М32х1,5-6H, никелированная латунь, Ex d IIC Gb U / Ex e IIС Gb U / Ex ia IIC Ga U, IP66 / IP68 | шт | 188.14 |  | Сверловка+Установка арматуры М32х1,5 |  | 188.14 | 188.14 | #N/A
| ВЗ-ПР40-50 | ВЗ-ПР40-50 - Взрывозащищенный резьбовой переходник ВЗОР, наружная резьба М40х1,5-6g, внутренняя резьба М50х1,5-6H, никелированная латунь, Ex d IIC Gb U / Ex e IIС Gb U / Ex ia IIC Ga U, IP66 / IP68 | шт | 188.14 |  | Сверловка+Установка арматуры М32х1,5 |  | 188.14 | 188.14 | #N/A
| ВЗ-ПР40-63 | ВЗ-ПР40-63 - Взрывозащищенный резьбовой переходник ВЗОР, наружная резьба М40х1,5-6g, внутренняя резьба М63х1,5-6H, никелированная латунь, Ex d IIC Gb U / Ex e IIС Gb U / Ex ia IIC Ga U, IP66 / IP68 | шт | 188.14 |  | Сверловка+Установка арматуры М32х1,5 |  | 188.14 | 188.14 | #N/A
| ВЗ-ПР40-3/4 | ВЗ-ПР40-3/4 - Взрывозащищенный резьбовой переходник ВЗОР, наружная резьба М40х1,5-6g, внутренняя резьба 3/4" NPT, никелированная латунь, Ex d IIC Gb U / Ex e IIС Gb U / Ex ia IIC Ga U, IP66 / IP68 | шт | 188.14 |  | Сверловка+Установка арматуры М32х1,5 |  | 188.14 | 188.14 | #N/A
| ВЗ-ПР40-1 | ВЗ-ПР40-1 - Взрывозащищенный резьбовой переходник ВЗОР, наружная резьба М40х1,5-6g, внутренняя резьба 1" NPT, никелированная латунь, Ex d IIC Gb U / Ex e IIС Gb U / Ex ia IIC Ga U, IP66 / IP68 | шт | 188.14 |  | Сверловка+Установка арматуры М32х1,5 |  | 188.14 | 188.14 | #N/A
| ВЗ-ПР40-1.1/4 | ВЗ-ПР40-1.1/4 - Взрывозащищенный резьбовой переходник ВЗОР, наружная резьба М40х1,5-6g, внутренняя резьба 1.1/4" NPT, никелированная латунь, Ex d IIC Gb U / Ex e IIС Gb U / Ex ia IIC Ga U, IP66 / IP68 | шт | 188.14 |  | Сверловка+Установка арматуры М32х1,5 |  | 188.14 | 188.14 | #N/A
| ВЗ-ПР40-1.1/2 | ВЗ-ПР40-1.1/2 - Взрывозащищенный резьбовой переходник ВЗОР, наружная резьба М40х1,5-6g, внутренняя резьба 1.1/2" NPT, никелированная латунь, Ex d IIC Gb U / Ex e IIС Gb U / Ex ia IIC Ga U, IP66 / IP68 | шт | 188.14 |  | Сверловка+Установка арматуры М32х1,5 |  | 188.14 | 188.14 | #N/A
| ВЗ-ПР40-2 | ВЗ-ПР40-2 - Взрывозащищенный резьбовой переходник ВЗОР, наружная резьба М40х1,5-6g, внутренняя резьба 2" NPT, никелированная латунь, Ex d IIC Gb U / Ex e IIС Gb U / Ex ia IIC Ga U, IP66 / IP68 | шт | 188.14 |  | Сверловка+Установка арматуры М32х1,5 |  | 188.14 | 188.14 | #N/A
| ВЗ-ПР40-3/4G | ВЗ-ПР40-3/4G - Взрывозащищенный резьбовой переходник ВЗОР, наружная резьба М40х1,5-6g, внутренняя резьба G 3/4", никелированная латунь, Ex d IIC Gb U / Ex e IIС Gb U / Ex ia IIC Ga U, IP66 / IP68 | шт | 188.14 |  | Сверловка+Установка арматуры М32х1,5 |  | 188.14 | 188.14 | #N/A
| ВЗ-ПР40-1G | ВЗ-ПР40-1G - Взрывозащищенный резьбовой переходник ВЗОР, наружная резьба М40х1,5-6g, внутренняя резьба G 1", никелированная латунь, Ex d IIC Gb U / Ex e IIС Gb U / Ex ia IIC Ga U, IP66 / IP68 | шт | 188.14 |  | Сверловка+Установка арматуры М32х1,5 |  | 188.14 | 188.14 | #N/A
| ВЗ-ПР40-1.1/4G | ВЗ-ПР40-1.1/4G - Взрывозащищенный резьбовой переходник ВЗОР, наружная резьба М40х1,5-6g, внутренняя резьба G 1.1/4", никелированная латунь, Ex d IIC Gb U / Ex e IIС Gb U / Ex ia IIC Ga U, IP66 / IP68 | шт | 188.14 |  | Сверловка+Установка арматуры М32х1,5 |  | 188.14 | 188.14 | #N/A
| ВЗ-ПР40-1.1/2G | ВЗ-ПР40-1.1/2G - Взрывозащищенный резьбовой переходник ВЗОР, наружная резьба М40х1,5-6g, внутренняя резьба G 1.1/2", никелированная латунь, Ex d IIC Gb U / Ex e IIС Gb U / Ex ia IIC Ga U, IP66 / IP68 | шт | 188.14 |  | Сверловка+Установка арматуры М32х1,5 |  | 188.14 | 188.14 | #N/A
| ВЗ-ПР40-2G | ВЗ-ПР40-2G - Взрывозащищенный резьбовой переходник ВЗОР, наружная резьба М40х1,5-6g, внутренняя резьба G 2", никелированная латунь, Ex d IIC Gb U / Ex e IIС Gb U / Ex ia IIC Ga U, IP66 / IP68 | шт | 188.14 |  | Сверловка+Установка арматуры М32х1,5 |  | 188.14 | 188.14 | #N/A
| ВЗ-ПР50-32 | ВЗ-ПР50-32 - Взрывозащищенный резьбовой переходник ВЗОР, наружная резьба М50х1,5-6g, внутренняя резьба М32х1,5-6H, никелированная латунь, Ex d IIC Gb U / Ex e IIС Gb U / Ex ia IIC Ga U, IP66 / IP68 | шт | 188.14 |  | Сверловка+Установка арматуры М32х1,5 |  | 188.14 | 188.14 | #N/A
| ВЗ-ПР50-40 | ВЗ-ПР50-40 - Взрывозащищенный резьбовой переходник ВЗОР, наружная резьба М50х1,5-6g, внутренняя резьба М50х1,5-6H, никелированная латунь, Ex d IIC Gb U / Ex e IIС Gb U / Ex ia IIC Ga U, IP66 / IP68 | шт | 188.14 |  | Сверловка+Установка арматуры М32х1,5 |  | 188.14 | 188.14 | #N/A
| ВЗ-ПР50-63 | ВЗ-ПР50-63 - Взрывозащищенный резьбовой переходник ВЗОР, наружная резьба М50х1,5-6g, внутренняя резьба М63х1,5-6H, никелированная латунь, Ex d IIC Gb U / Ex e IIС Gb U / Ex ia IIC Ga U, IP66 / IP68 | шт | 188.14 |  | Сверловка+Установка арматуры М32х1,5 |  | 188.14 | 188.14 | #N/A
| ВЗ-ПР50-1 | ВЗ-ПР50-1 - Взрывозащищенный резьбовой переходник ВЗОР, наружная резьба М50х1,5-6g, внутренняя резьба 1" NPT, никелированная латунь, Ex d IIC Gb U / Ex e IIС Gb U / Ex ia IIC Ga U, IP66 / IP68 | шт | 188.14 |  | Сверловка+Установка арматуры М32х1,5 |  | 188.14 | 188.14 | #N/A
| ВЗ-ПР50-1.1/4 | ВЗ-ПР50-1.1/4 - Взрывозащищенный резьбовой переходник ВЗОР, наружная резьба М50х1,5-6g, внутренняя резьба 1.1/4" NPT, никелированная латунь, Ex d IIC Gb U / Ex e IIС Gb U / Ex ia IIC Ga U, IP66 / IP68 | шт | 188.14 |  | Сверловка+Установка арматуры М32х1,5 |  | 188.14 | 188.14 | #N/A
| ВЗ-ПР50-1.1/2 | ВЗ-ПР50-1.1/2 - Взрывозащищенный резьбовой переходник ВЗОР, наружная резьба М50х1,5-6g, внутренняя резьба 1.1/2" NPT, никелированная латунь, Ex d IIC Gb U / Ex e IIС Gb U / Ex ia IIC Ga U, IP66 / IP68 | шт | 188.14 |  | Сверловка+Установка арматуры М32х1,5 |  | 188.14 | 188.14 | #N/A
| ВЗ-ПР50-2 | ВЗ-ПР50-2 - Взрывозащищенный резьбовой переходник ВЗОР, наружная резьба М50х1,5-6g, внутренняя резьба 2" NPT, никелированная латунь, Ex d IIC Gb U / Ex e IIС Gb U / Ex ia IIC Ga U, IP66 / IP68 | шт | 188.14 |  | Сверловка+Установка арматуры М32х1,5 |  | 188.14 | 188.14 | #N/A
| ВЗ-ПР50-1G | ВЗ-ПР50-1G - Взрывозащищенный резьбовой переходник ВЗОР, наружная резьба М50х1,5-6g, внутренняя резьба G 1", никелированная латунь, Ex d IIC Gb U / Ex e IIС Gb U / Ex ia IIC Ga U, IP66 / IP68 | шт | 188.14 |  | Сверловка+Установка арматуры М32х1,5 |  | 188.14 | 188.14 | #N/A
| ВЗ-ПР50-1.1/4G | ВЗ-ПР50-1.1/4G - Взрывозащищенный резьбовой переходник ВЗОР, наружная резьба М50х1,5-6g, внутренняя резьба G 1.1/4", никелированная латунь, Ex d IIC Gb U / Ex e IIС Gb U / Ex ia IIC Ga U, IP66 / IP68 | шт | 188.14 |  | Сверловка+Установка арматуры М32х1,5 |  | 188.14 | 188.14 | #N/A
| ВЗ-ПР50-1.1/2G | ВЗ-ПР50-1.1/2G - Взрывозащищенный резьбовой переходник ВЗОР, наружная резьба М50х1,5-6g, внутренняя резьба G 1.1/2", никелированная латунь, Ex d IIC Gb U / Ex e IIС Gb U / Ex ia IIC Ga U, IP66 / IP68 | шт | 188.14 |  | Сверловка+Установка арматуры М32х1,5 |  | 188.14 | 188.14 | #N/A
| ВЗ-ПР50-2G | ВЗ-ПР50-2G - Взрывозащищенный резьбовой переходник ВЗОР, наружная резьба М50х1,5-6g, внутренняя резьба G 2", никелированная латунь, Ex d IIC Gb U / Ex e IIС Gb U / Ex ia IIC Ga U, IP66 / IP68 | шт | 188.14 |  | Сверловка+Установка арматуры М32х1,5 |  | 188.14 | 188.14 | #N/A
| ВЗ-ПР1/4-3/8 | ВЗ-ПР1/4-3/8 - Взрывозащищенный резьбовой переходник ВЗОР, наружная резьба 1/4" NPT, внутренняя резьба 3/8" NPT, никелированная латунь, Ex d IIC Gb U / Ex e IIС Gb U / Ex ia IIC Ga U, IP66 / IP68 | шт | 188.14 |  | Сверловка+Установка арматуры М32х1,5 |  | 188.14 | 188.14 | #N/A
| ВЗ-ПР1/4-1/2 | ВЗ-ПР1/4-1/2 - Взрывозащищенный резьбовой переходник ВЗОР, наружная резьба 1/4" NPT, внутренняя резьба 1/2" NPT, никелированная латунь, Ex d IIC Gb U / Ex e IIС Gb U / Ex ia IIC Ga U, IP66 / IP68 | шт | 188.14 |  | Сверловка+Установка арматуры М32х1,5 |  | 188.14 | 188.14 | #N/A
| ВЗ-ПР1/4-1/4G | ВЗ-ПР1/4-1/4G - Взрывозащищенный резьбовой переходник ВЗОР, наружная резьба 1/4" NPT, внутренняя резьба G 1/4", никелированная латунь, Ex d IIC Gb U / Ex e IIС Gb U / Ex ia IIC Ga U, IP66 / IP68 | шт | 188.14 |  | Сверловка+Установка арматуры М32х1,5 |  | 188.14 | 188.14 | #N/A
| ВЗ-ПР1/4-3/8G | ВЗ-ПР1/4-3/8G - Взрывозащищенный резьбовой переходник ВЗОР, наружная резьба 1/4" NPT, внутренняя резьба G 3/8", никелированная латунь, Ex d IIC Gb U / Ex e IIС Gb U / Ex ia IIC Ga U, IP66 / IP68 | шт | 188.14 |  | Сверловка+Установка арматуры М32х1,5 |  | 188.14 | 188.14 | #N/A
| ВЗ-ПР1/4-1/2G | ВЗ-ПР1/4-1/2G - Взрывозащищенный резьбовой переходник ВЗОР, наружная резьба 1/4" NPT, внутренняя резьба G 1/2", никелированная латунь, Ex d IIC Gb U / Ex e IIС Gb U / Ex ia IIC Ga U, IP66 / IP68 | шт | 188.14 |  | Сверловка+Установка арматуры М32х1,5 |  | 188.14 | 188.14 | #N/A
| ВЗ-ПР1/4-12 | ВЗ-ПР1/4-12 - Взрывозащищенный резьбовой переходник ВЗОР, наружная резьба 1/4" NPT, внутренняя резьба М12х1,5-6H", никелированная латунь, Ex d IIC Gb U / Ex e IIС Gb U / Ex ia IIC Ga U, IP66 / IP68 | шт | 188.14 |  | Сверловка+Установка арматуры М32х1,5 |  | 188.14 | 188.14 | #N/A
| ВЗ-ПР1/4-16 | ВЗ-ПР1/4-16 - Взрывозащищенный резьбовой переходник ВЗОР, наружная резьба 1/4" NPT, внутренняя резьба М16х1,5-6H", никелированная латунь, Ex d IIC Gb U / Ex e IIС Gb U / Ex ia IIC Ga U, IP66 / IP68 | шт | 188.14 |  | Сверловка+Установка арматуры М32х1,5 |  | 188.14 | 188.14 | #N/A
| ВЗ-ПР1/4-20 | ВЗ-ПР1/4-20 - Взрывозащищенный резьбовой переходник ВЗОР, наружная резьба 1/4" NPT, внутренняя резьба М20х1,5-6H", никелированная латунь, Ex d IIC Gb U / Ex e IIС Gb U / Ex ia IIC Ga U, IP66 / IP68 | шт | 188.14 |  | Сверловка+Установка арматуры М32х1,5 |  | 188.14 | 188.14 | #N/A
| ВЗ-ПР3/8-1/4 | ВЗ-ПР3/8-1/4 - Взрывозащищенный резьбовой переходник ВЗОР, наружная резьба 1/4" NPT, внутренняя резьба 1/4" NPT, никелированная латунь, Ex d IIC Gb U / Ex e IIС Gb U / Ex ia IIC Ga U, IP66 / IP68 | шт | 188.14 |  | Сверловка+Установка арматуры М32х1,5 |  | 188.14 | 188.14 | #N/A
| ВЗ-ПР3/8-1/2 | ВЗ-ПР3/8-1/2 - Взрывозащищенный резьбовой переходник ВЗОР, наружная резьба 3/8" NPT, внутренняя резьба 1/2" NPT, никелированная латунь, Ex d IIC Gb U / Ex e IIС Gb U / Ex ia IIC Ga U, IP66 / IP68 | шт | 188.14 |  | Сверловка+Установка арматуры М32х1,5 |  | 188.14 | 188.14 | #N/A
| ВЗ-ПР3/8-3/4 | ВЗ-ПР3/8-3/4 - Взрывозащищенный резьбовой переходник ВЗОР, наружная резьба 3/8" NPT, внутренняя резьба 3/4" NPT, никелированная латунь, Ex d IIC Gb U / Ex e IIС Gb U / Ex ia IIC Ga U, IP66 / IP68 | шт | 188.14 |  | Сверловка+Установка арматуры М32х1,5 |  | 188.14 | 188.14 | #N/A
| ВЗ-ПР3/8-1/4G | ВЗ-ПР3/8-1/4G - Взрывозащищенный резьбовой переходник ВЗОР, наружная резьба 3/8" NPT, внутренняя резьба G 1/4", никелированная латунь, Ex d IIC Gb U / Ex e IIС Gb U / Ex ia IIC Ga U, IP66 / IP68 | шт | 188.14 |  | Сверловка+Установка арматуры М32х1,5 |  | 188.14 | 188.14 | #N/A
| ВЗ-ПР3/8-3/8G | ВЗ-ПР3/8-3/8G - Взрывозащищенный резьбовой переходник ВЗОР, наружная резьба 3/8" NPT, внутренняя резьба G 3/8", никелированная латунь, Ex d IIC Gb U / Ex e IIС Gb U / Ex ia IIC Ga U, IP66 / IP68 | шт | 188.14 |  | Сверловка+Установка арматуры М32х1,5 |  | 188.14 | 188.14 | #N/A
| ВЗ-ПР3/8-1/2G | ВЗ-ПР3/8-1/2G - Взрывозащищенный резьбовой переходник ВЗОР, наружная резьба 3/8" NPT, внутренняя резьба G 1/2", никелированная латунь, Ex d IIC Gb U / Ex e IIС Gb U / Ex ia IIC Ga U, IP66 / IP68 | шт | 188.14 |  | Сверловка+Установка арматуры М32х1,5 |  | 188.14 | 188.14 | #N/A
| ВЗ-ПР3/8-3/4G | ВЗ-ПР3/8-3/4G - Взрывозащищенный резьбовой переходник ВЗОР, наружная резьба 3/8" NPT, внутренняя резьба G 3/4", никелированная латунь, Ex d IIC Gb U / Ex e IIС Gb U / Ex ia IIC Ga U, IP66 / IP68 | шт | 188.14 |  | Сверловка+Установка арматуры М32х1,5 |  | 188.14 | 188.14 | #N/A
| ВЗ-ПР3/8-12 | ВЗ-ПР3/8-12 - Взрывозащищенный резьбовой переходник ВЗОР, наружная резьба 3/8" NPT, внутренняя резьба М12х1,5-6H", никелированная латунь, Ex d IIC Gb U / Ex e IIС Gb U / Ex ia IIC Ga U, IP66 / IP68 | шт | 188.14 |  | Сверловка+Установка арматуры М32х1,5 |  | 188.14 | 188.14 | #N/A
| ВЗ-ПР3/8-16 | ВЗ-ПР3/8-16 - Взрывозащищенный резьбовой переходник ВЗОР, наружная резьба 3/8" NPT, внутренняя резьба М16х1,5-6H", никелированная латунь, Ex d IIC Gb U / Ex e IIС Gb U / Ex ia IIC Ga U, IP66 / IP68 | шт | 188.14 |  | Сверловка+Установка арматуры М32х1,5 |  | 188.14 | 188.14 | #N/A
| ВЗ-ПР3/8-20 | ВЗ-ПР3/8-20 - Взрывозащищенный резьбовой переходник ВЗОР, наружная резьба 3/8" NPT, внутренняя резьба М20х1,5-6H", никелированная латунь, Ex d IIC Gb U / Ex e IIС Gb U / Ex ia IIC Ga U, IP66 / IP68 | шт | 188.14 |  | Сверловка+Установка арматуры М32х1,5 |  | 188.14 | 188.14 | #N/A
| ВЗ-ПР3/8-25 | ВЗ-ПР3/8-25 - Взрывозащищенный резьбовой переходник ВЗОР, наружная резьба 3/8" NPT, внутренняя резьба М25х1,5-6H", никелированная латунь, Ex d IIC Gb U / Ex e IIС Gb U / Ex ia IIC Ga U, IP66 / IP68 | шт | 188.14 |  | Сверловка+Установка арматуры М32х1,5 |  | 188.14 | 188.14 | #N/A
| ВЗ-ПР1/2-1/4 | ВЗ-ПР1/2-1/4 - Взрывозащищенный резьбовой переходник ВЗОР, наружная резьба 1/2" NPT, внутренняя резьба 1/4" NPT, никелированная латунь, Ex d IIC Gb U / Ex e IIС Gb U / Ex ia IIC Ga U, IP66 / IP68 | шт | 188.14 |  | Сверловка+Установка арматуры М32х1,5 |  | 188.14 | 188.14 | #N/A
| ВЗ-ПР1/2-3/8 | ВЗ-ПР1/2-3/8 - Взрывозащищенный резьбовой переходник ВЗОР, наружная резьба 1/2" NPT, внутренняя резьба 3/8" NPT, никелированная латунь, Ex d IIC Gb U / Ex e IIС Gb U / Ex ia IIC Ga U, IP66 / IP68 | шт | 188.14 |  | Сверловка+Установка арматуры М32х1,5 |  | 188.14 | 188.14 | #N/A
| ВЗ-ПР1/2-3/4 | ВЗ-ПР1/2-3/4 - Взрывозащищенный резьбовой переходник ВЗОР, наружная резьба 1/2" NPT, внутренняя резьба 3/4" NPT, никелированная латунь, Ex d IIC Gb U / Ex e IIС Gb U / Ex ia IIC Ga U, IP66 / IP68 | шт | 188.14 |  | Сверловка+Установка арматуры М32х1,5 |  | 188.14 | 188.14 | #N/A
| ВЗ-ПР1/2-1 | ВЗ-ПР1/2-1 - Взрывозащищенный резьбовой переходник ВЗОР, наружная резьба 1/2" NPT, внутренняя резьба 3/4" NPT, никелированная латунь, Ex d IIC Gb U / Ex e IIС Gb U / Ex ia IIC Ga U, IP66 / IP68 | шт | 188.14 |  | Сверловка+Установка арматуры М32х1,5 |  | 188.14 | 188.14 | #N/A
| ВЗ-ПР1/2-1/4G | ВЗ-ПР1/2-1/4G - Взрывозащищенный резьбовой переходник ВЗОР, наружная резьба 1/2" NPT, внутренняя резьба G 1/4", никелированная латунь, Ex d IIC Gb U / Ex e IIС Gb U / Ex ia IIC Ga U, IP66 / IP68 | шт | 188.14 |  | Сверловка+Установка арматуры М32х1,5 |  | 188.14 | 188.14 | #N/A
| ВЗ-ПР1/2-3/8G | ВЗ-ПР1/2-3/8G - Взрывозащищенный резьбовой переходник ВЗОР, наружная резьба 1/2" NPT, внутренняя резьба G 3/8", никелированная латунь, Ex d IIC Gb U / Ex e IIС Gb U / Ex ia IIC Ga U, IP66 / IP68 | шт | 188.14 |  | Сверловка+Установка арматуры М32х1,5 |  | 188.14 | 188.14 | #N/A
| ВЗ-ПР1/2-1/2G | ВЗ-ПР1/2-1/2G - Взрывозащищенный резьбовой переходник ВЗОР, наружная резьба 1/2" NPT, внутренняя резьба G 1/2", никелированная латунь, Ex d IIC Gb U / Ex e IIС Gb U / Ex ia IIC Ga U, IP66 / IP68 | шт | 188.14 |  | Сверловка+Установка арматуры М32х1,5 |  | 188.14 | 188.14 | #N/A
| ВЗ-ПР1/2-3/4G | ВЗ-ПР1/2-3/4G - Взрывозащищенный резьбовой переходник ВЗОР, наружная резьба 1/2" NPT, внутренняя резьба G 3/4", никелированная латунь, Ex d IIC Gb U / Ex e IIС Gb U / Ex ia IIC Ga U, IP66 / IP68 | шт | 188.14 |  | Сверловка+Установка арматуры М32х1,5 |  | 188.14 | 188.14 | #N/A
| ВЗ-ПР1/2-1G | ВЗ-ПР1/2-1G - Взрывозащищенный резьбовой переходник ВЗОР, наружная резьба 1/2" NPT, внутренняя резьба G 1", никелированная латунь, Ex d IIC Gb U / Ex e IIС Gb U / Ex ia IIC Ga U, IP66 / IP68 | шт | 188.14 |  | Сверловка+Установка арматуры М32х1,5 |  | 188.14 | 188.14 | #N/A
| ВЗ-ПР1/2-12 | ВЗ-ПР1/2-12 - Взрывозащищенный резьбовой переходник ВЗОР, наружная резьба 1/2" NPT, внутренняя резьба М12х1,5-6H", никелированная латунь, Ex d IIC Gb U / Ex e IIС Gb U / Ex ia IIC Ga U, IP66 / IP68 | шт | 188.14 |  | Сверловка+Установка арматуры М32х1,5 |  | 188.14 | 188.14 | #N/A
| ВЗ-ПР1/2-16 | ВЗ-ПР1/2-16 - Взрывозащищенный резьбовой переходник ВЗОР, наружная резьба 1/2" NPT, внутренняя резьба М16х1,5-6H", никелированная латунь, Ex d IIC Gb U / Ex e IIС Gb U / Ex ia IIC Ga U, IP66 / IP68 | шт | 188.14 |  | Сверловка+Установка арматуры М32х1,5 |  | 188.14 | 188.14 | #N/A
| ВЗ-ПР1/2-20 | ВЗ-ПР1/2-20 - Взрывозащищенный резьбовой переходник ВЗОР, наружная резьба 1/2" NPT, внутренняя резьба М20х1,5-6H", никелированная латунь, Ex d IIC Gb U / Ex e IIС Gb U / Ex ia IIC Ga U, IP66 / IP68 | шт | 188.14 |  | Сверловка+Установка арматуры М32х1,5 |  | 188.14 | 188.14 | #N/A
| ВЗ-ПР1/2-25 | ВЗ-ПР1/2-25 - Взрывозащищенный резьбовой переходник ВЗОР, наружная резьба 1/2" NPT, внутренняя резьба М25х1,5-6H", никелированная латунь, Ex d IIC Gb U / Ex e IIС Gb U / Ex ia IIC Ga U, IP66 / IP68 | шт | 188.14 |  | Сверловка+Установка арматуры М32х1,5 |  | 188.14 | 188.14 | #N/A
| ВЗ-ПР1/2-32 | ВЗ-ПР1/2-32 - Взрывозащищенный резьбовой переходник ВЗОР, наружная резьба 1/2" NPT, внутренняя резьба М32х1,5-6H", никелированная латунь, Ex d IIC Gb U / Ex e IIС Gb U / Ex ia IIC Ga U, IP66 / IP68 | шт | 188.14 |  | Сверловка+Установка арматуры М32х1,5 |  | 188.14 | 188.14 | #N/A
| ВЗ-ПР3/4-3/8 | ВЗ-ПР3/4-3/8 - Взрывозащищенный резьбовой переходник ВЗОР, наружная резьба 3/4" NPT, внутренняя резьба 3/8" NPT, никелированная латунь, Ex d IIC Gb U / Ex e IIС Gb U / Ex ia IIC Ga U, IP66 / IP68 | шт | 188.14 |  | Сверловка+Установка арматуры М32х1,5 |  | 188.14 | 188.14 | #N/A
| ВЗ-ПР3/4-1/2 | ВЗ-ПР3/4-1/2 - Взрывозащищенный резьбовой переходник ВЗОР, наружная резьба 3/4" NPT, внутренняя резьба 1/2" NPT, никелированная латунь, Ex d IIC Gb U / Ex e IIС Gb U / Ex ia IIC Ga U, IP66 / IP68 | шт | 188.14 |  | Сверловка+Установка арматуры М32х1,5 |  | 188.14 | 188.14 | #N/A
| ВЗ-ПР3/4-1 | ВЗ-ПР3/4-1 - Взрывозащищенный резьбовой переходник ВЗОР, наружная резьба 3/4" NPT, внутренняя резьба 1" NPT, никелированная латунь, Ex d IIC Gb U / Ex e IIС Gb U / Ex ia IIC Ga U, IP66 / IP68 | шт | 188.14 |  | Сверловка+Установка арматуры М32х1,5 |  | 188.14 | 188.14 | #N/A
| ВЗ-ПР3/4-1.1/4 | ВЗ-ПР3/4-1.1/4 - Взрывозащищенный резьбовой переходник ВЗОР, наружная резьба 3/4" NPT, внутренняя резьба 1.1/4" NPT, никелированная латунь, Ex d IIC Gb U / Ex e IIС Gb U / Ex ia IIC Ga U, IP66 / IP68 | шт | 188.14 |  | Сверловка+Установка арматуры М32х1,5 |  | 188.14 | 188.14 | #N/A
| ВЗ-ПР3/4-3/8G | ВЗ-ПР3/4-3/8G - Взрывозащищенный резьбовой переходник ВЗОР, наружная резьба 3/4" NPT, внутренняя резьба G 3/8", никелированная латунь, Ex d IIC Gb U / Ex e IIС Gb U / Ex ia IIC Ga U, IP66 / IP68 | шт | 188.14 |  | Сверловка+Установка арматуры М32х1,5 |  | 188.14 | 188.14 | #N/A
| ВЗ-ПР3/4-1/2G | ВЗ-ПР3/4-1/2G - Взрывозащищенный резьбовой переходник ВЗОР, наружная резьба 3/4" NPT, внутренняя резьба G 1/2", никелированная латунь, Ex d IIC Gb U / Ex e IIС Gb U / Ex ia IIC Ga U, IP66 / IP68 | шт | 188.14 |  | Сверловка+Установка арматуры М32х1,5 |  | 188.14 | 188.14 | #N/A
| ВЗ-ПР3/4-3/4G | ВЗ-ПР3/4-3/4G - Взрывозащищенный резьбовой переходник ВЗОР, наружная резьба 3/4" NPT, внутренняя резьба G 3/4", никелированная латунь, Ex d IIC Gb U / Ex e IIС Gb U / Ex ia IIC Ga U, IP66 / IP68 | шт | 188.14 |  | Сверловка+Установка арматуры М32х1,5 |  | 188.14 | 188.14 | #N/A
| ВЗ-ПР3/4-1G | ВЗ-ПР3/4-1G - Взрывозащищенный резьбовой переходник ВЗОР, наружная резьба 3/4" NPT, внутренняя резьба G 1", никелированная латунь, Ex d IIC Gb U / Ex e IIС Gb U / Ex ia IIC Ga U, IP66 / IP68 | шт | 188.14 |  | Сверловка+Установка арматуры М32х1,5 |  | 188.14 | 188.14 | #N/A
| ВЗ-ПР3/4-1.1/4G | ВЗ-ПР3/4-1.1/4G - Взрывозащищенный резьбовой переходник ВЗОР, наружная резьба 3/4" NPT, внутренняя резьба G 1.1/4", никелированная латунь, Ex d IIC Gb U / Ex e IIС Gb U / Ex ia IIC Ga U, IP66 / IP68 | шт | 188.14 |  | Сверловка+Установка арматуры М32х1,5 |  | 188.14 | 188.14 | #N/A
| ВЗ-ПР3/4-16 | ВЗ-ПР3/4-16 - Взрывозащищенный резьбовой переходник ВЗОР, наружная резьба 3/4" NPT, внутренняя резьба М16х1,5-6H", никелированная латунь, Ex d IIC Gb U / Ex e IIС Gb U / Ex ia IIC Ga U, IP66 / IP68 | шт | 188.14 |  | Сверловка+Установка арматуры М32х1,5 |  | 188.14 | 188.14 | #N/A
| ВЗ-ПР3/4-20 | ВЗ-ПР3/4-20 - Взрывозащищенный резьбовой переходник ВЗОР, наружная резьба 3/4" NPT, внутренняя резьба М20х1,5-6H", никелированная латунь, Ex d IIC Gb U / Ex e IIС Gb U / Ex ia IIC Ga U, IP66 / IP68 | шт | 188.14 |  | Сверловка+Установка арматуры М32х1,5 |  | 188.14 | 188.14 | #N/A
| ВЗ-ПР3/4-25 | ВЗ-ПР3/4-25 - Взрывозащищенный резьбовой переходник ВЗОР, наружная резьба 3/4" NPT, внутренняя резьба М25х1,5-6H", никелированная латунь, Ex d IIC Gb U / Ex e IIС Gb U / Ex ia IIC Ga U, IP66 / IP68 | шт | 188.14 |  | Сверловка+Установка арматуры М32х1,5 |  | 188.14 | 188.14 | #N/A
| ВЗ-ПР3/4-32 | ВЗ-ПР3/4-32 - Взрывозащищенный резьбовой переходник ВЗОР, наружная резьба 3/4" NPT, внутренняя резьба М32х1,5-6H", никелированная латунь, Ex d IIC Gb U / Ex e IIС Gb U / Ex ia IIC Ga U, IP66 / IP68 | шт | 188.14 |  | Сверловка+Установка арматуры М32х1,5 |  | 188.14 | 188.14 | #N/A
| ВЗ-ПР3/4-40 | ВЗ-ПР3/4-40 - Взрывозащищенный резьбовой переходник ВЗОР, наружная резьба 3/4" NPT, внутренняя резьба М40х1,5-6H", никелированная латунь, Ex d IIC Gb U / Ex e IIС Gb U / Ex ia IIC Ga U, IP66 / IP68 | шт | 188.14 |  | Сверловка+Установка арматуры М32х1,5 |  | 188.14 | 188.14 | #N/A
| ВЗ-ПР1-1/2 | ВЗ-ПР1-1/2 - Взрывозащищенный резьбовой переходник ВЗОР, наружная резьба 1" NPT, внутренняя резьба 1/2" NPT, никелированная латунь, Ex d IIC Gb U / Ex e IIС Gb U / Ex ia IIC Ga U, IP66 / IP68 | шт | 188.14 |  | Сверловка+Установка арматуры М32х1,5 |  | 188.14 | 188.14 | #N/A
| ВЗ-ПР1-3/4 | ВЗ-ПР1-3/4 - Взрывозащищенный резьбовой переходник ВЗОР, наружная резьба 1" NPT, внутренняя резьба 3/4" NPT, никелированная латунь, Ex d IIC Gb U / Ex e IIС Gb U / Ex ia IIC Ga U, IP66 / IP68 | шт | 188.14 |  | Сверловка+Установка арматуры М32х1,5 |  | 188.14 | 188.14 | #N/A
| ВЗ-ПР1-1.1/4 | ВЗ-ПР1-1.1/4 - Взрывозащищенный резьбовой переходник ВЗОР, наружная резьба 1" NPT, внутренняя резьба 1.1/4" NPT, никелированная латунь, Ex d IIC Gb U / Ex e IIС Gb U / Ex ia IIC Ga U, IP66 / IP68 | шт | 188.14 |  | Сверловка+Установка арматуры М32х1,5 |  | 188.14 | 188.14 | #N/A
| ВЗ-ПР1-1.1/2 | ВЗ-ПР1-1.1/2 - Взрывозащищенный резьбовой переходник ВЗОР, наружная резьба 1" NPT, внутренняя резьба 1.1/2" NPT, никелированная латунь, Ex d IIC Gb U / Ex e IIС Gb U / Ex ia IIC Ga U, IP66 / IP68 | шт | 188.14 |  | Сверловка+Установка арматуры М32х1,5 |  | 188.14 | 188.14 | #N/A
| ВЗ-ПР1-1/2G | ВЗ-ПР1-1/2G - Взрывозащищенный резьбовой переходник ВЗОР, наружная резьба 1" NPT, внутренняя резьба G 1/2", никелированная латунь, Ex d IIC Gb U / Ex e IIС Gb U / Ex ia IIC Ga U, IP66 / IP68 | шт | 188.14 |  | Сверловка+Установка арматуры М32х1,5 |  | 188.14 | 188.14 | #N/A
| ВЗ-ПР1-3/4G | ВЗ-ПР1-3/4G - Взрывозащищенный резьбовой переходник ВЗОР, наружная резьба 1" NPT, внутренняя резьба G 3/4", никелированная латунь, Ex d IIC Gb U / Ex e IIС Gb U / Ex ia IIC Ga U, IP66 / IP68 | шт | 188.14 |  | Сверловка+Установка арматуры М32х1,5 |  | 188.14 | 188.14 | #N/A
| ВЗ-ПР1-1G | ВЗ-ПР1-1G - Взрывозащищенный резьбовой переходник ВЗОР, наружная резьба 1" NPT, внутренняя резьба G 1", никелированная латунь, Ex d IIC Gb U / Ex e IIС Gb U / Ex ia IIC Ga U, IP66 / IP68 | шт | 188.14 |  | Сверловка+Установка арматуры М32х1,5 |  | 188.14 | 188.14 | #N/A
| ВЗ-ПР1-1.1/4G | ВЗ-ПР1-1.1/4G - Взрывозащищенный резьбовой переходник ВЗОР, наружная резьба 1" NPT, внутренняя резьба G 1.1/4", никелированная латунь, Ex d IIC Gb U / Ex e IIС Gb U / Ex ia IIC Ga U, IP66 / IP68 | шт | 188.14 |  | Сверловка+Установка арматуры М32х1,5 |  | 188.14 | 188.14 | #N/A
| ВЗ-ПР1-1.1/2G | ВЗ-ПР1-1.1/2G - Взрывозащищенный резьбовой переходник ВЗОР, наружная резьба 1" NPT, внутренняя резьба G 1.1/2", никелированная латунь, Ex d IIC Gb U / Ex e IIС Gb U / Ex ia IIC Ga U, IP66 / IP68 | шт | 188.14 |  | Сверловка+Установка арматуры М32х1,5 |  | 188.14 | 188.14 | #N/A
| ВЗ-ПР1-20 | ВЗ-ПР1-20 - Взрывозащищенный резьбовой переходник ВЗОР, наружная резьба 1" NPT, внутренняя резьба М20х1,5-6H", никелированная латунь, Ex d IIC Gb U / Ex e IIС Gb U / Ex ia IIC Ga U, IP66 / IP68 | шт | 188.14 |  | Сверловка+Установка арматуры М32х1,5 |  | 188.14 | 188.14 | #N/A
| ВЗ-ПР1-25 | ВЗ-ПР1-25 - Взрывозащищенный резьбовой переходник ВЗОР, наружная резьба 1" NPT, внутренняя резьба М25х1,5-6H", никелированная латунь, Ex d IIC Gb U / Ex e IIС Gb U / Ex ia IIC Ga U, IP66 / IP68 | шт | 188.14 |  | Сверловка+Установка арматуры М32х1,5 |  | 188.14 | 188.14 | #N/A
| ВЗ-ПР1-32 | ВЗ-ПР1-32 - Взрывозащищенный резьбовой переходник ВЗОР, наружная резьба 1" NPT, внутренняя резьба М32х1,5-6H", никелированная латунь, Ex d IIC Gb U / Ex e IIС Gb U / Ex ia IIC Ga U, IP66 / IP68 | шт | 188.14 |  | Сверловка+Установка арматуры М32х1,5 |  | 188.14 | 188.14 | #N/A
| ВЗ-ПР1-40 | ВЗ-ПР1-40 - Взрывозащищенный резьбовой переходник ВЗОР, наружная резьба 1" NPT, внутренняя резьба М40х1,5-6H", никелированная латунь, Ex d IIC Gb U / Ex e IIС Gb U / Ex ia IIC Ga U, IP66 / IP68 | шт | 188.14 |  | Сверловка+Установка арматуры М32х1,5 |  | 188.14 | 188.14 | #N/A
| ВЗ-ПР1-50 | ВЗ-ПР1-50 - Взрывозащищенный резьбовой переходник ВЗОР, наружная резьба 1" NPT, внутренняя резьба М50х1,5-6H", никелированная латунь, Ex d IIC Gb U / Ex e IIС Gb U / Ex ia IIC Ga U, IP66 / IP68 | шт | 188.14 |  | Сверловка+Установка арматуры М32х1,5 |  | 188.14 | 188.14 | #N/A
| ВЗ-ПР1.1/4-3/4 | ВЗ-ПР1.1/4-3/4 - Взрывозащищенный резьбовой переходник ВЗОР, наружная резьба 1.1/4" NPT, внутренняя резьба 3/4" NPT, никелированная латунь, Ex d IIC Gb U / Ex e IIС Gb U / Ex ia IIC Ga U, IP66 / IP68 | шт | 188.14 |  | Сверловка+Установка арматуры М32х1,5 |  | 188.14 | 188.14 | #N/A
| ВЗ-ПР1.1/4-1 | ВЗ-ПР1.1/4-1 - Взрывозащищенный резьбовой переходник ВЗОР, наружная резьба 1.1/4" NPT, внутренняя резьба 1" NPT, никелированная латунь, Ex d IIC Gb U / Ex e IIС Gb U / Ex ia IIC Ga U, IP66 / IP68 | шт | 188.14 |  | Сверловка+Установка арматуры М32х1,5 |  | 188.14 | 188.14 | #N/A
| ВЗ-ПР1.1/4-1.1/2 | ВЗ-ПР1.1/4-1.1/2 - Взрывозащищенный резьбовой переходник ВЗОР, наружная резьба 1.1/4" NPT, внутренняя резьба 1.1/2" NPT, никелированная латунь, Ex d IIC Gb U / Ex e IIС Gb U / Ex ia IIC Ga U, IP66 / IP68 | шт | 188.14 |  | Сверловка+Установка арматуры М32х1,5 |  | 188.14 | 188.14 | #N/A
| ВЗ-ПР1.1/4-2 | ВЗ-ПР1.1/4-2 - Взрывозащищенный резьбовой переходник ВЗОР, наружная резьба 1.1/4" NPT, внутренняя резьба 2" NPT, никелированная латунь, Ex d IIC Gb U / Ex e IIС Gb U / Ex ia IIC Ga U, IP66 / IP68 | шт | 188.14 |  | Сверловка+Установка арматуры М32х1,5 |  | 188.14 | 188.14 | #N/A
| ВЗ-ПР1.1/4-3/4G | ВЗ-ПР1.1/4-3/4G - Взрывозащищенный резьбовой переходник ВЗОР, наружная резьба 1.1/4" NPT, внутренняя резьба G 3/4", никелированная латунь, Ex d IIC Gb U / Ex e IIС Gb U / Ex ia IIC Ga U, IP66 / IP68 | шт | 188.14 |  | Сверловка+Установка арматуры М32х1,5 |  | 188.14 | 188.14 | #N/A
| ВЗ-ПР1.1/4-1G | ВЗ-ПР1.1/4-1G - Взрывозащищенный резьбовой переходник ВЗОР, наружная резьба 1.1/4" NPT, внутренняя резьба G 1", никелированная латунь, Ex d IIC Gb U / Ex e IIС Gb U / Ex ia IIC Ga U, IP66 / IP68 | шт | 188.14 |  | Сверловка+Установка арматуры М32х1,5 |  | 188.14 | 188.14 | #N/A
| ВЗ-ПР1.1/4-1.1/4G | ВЗ-ПР1.1/4-1.1/4G - Взрывозащищенный резьбовой переходник ВЗОР, наружная резьба 1.1/4" NPT, внутренняя резьба G 1.1/4", никелированная латунь, Ex d IIC Gb U / Ex e IIС Gb U / Ex ia IIC Ga U, IP66 / IP68 | шт | 188.14 |  | Сверловка+Установка арматуры М32х1,5 |  | 188.14 | 188.14 | #N/A
| ВЗ-ПР1.1/4-1.1/2G | ВЗ-ПР1.1/4-1.1/2G - Взрывозащищенный резьбовой переходник ВЗОР, наружная резьба 1.1/4" NPT, внутренняя резьба G 1.1/2", никелированная латунь, Ex d IIC Gb U / Ex e IIС Gb U / Ex ia IIC Ga U, IP66 / IP68 | шт | 188.14 |  | Сверловка+Установка арматуры М32х1,5 |  | 188.14 | 188.14 | #N/A
| ВЗ-ПР1.1/4-2G | ВЗ-ПР1.1/4-2G - Взрывозащищенный резьбовой переходник ВЗОР, наружная резьба 1.1/4" NPT, внутренняя резьба G 2", никелированная латунь, Ex d IIC Gb U / Ex e IIС Gb U / Ex ia IIC Ga U, IP66 / IP68 | шт | 188.14 |  | Сверловка+Установка арматуры М32х1,5 |  | 188.14 | 188.14 | #N/A
| ВЗ-ПР1.1/4-25 | ВЗ-ПР1.1/4-25 - Взрывозащищенный резьбовой переходник ВЗОР, наружная резьба 1.1/4" NPT, внутренняя резьба М25х1,5-6H", никелированная латунь, Ex d IIC Gb U / Ex e IIС Gb U / Ex ia IIC Ga U, IP66 / IP68 | шт | 188.14 |  | Сверловка+Установка арматуры М32х1,5 |  | 188.14 | 188.14 | #N/A
| ВЗ-ПР1.1/4-32 | ВЗ-ПР1.1/4-32 - Взрывозащищенный резьбовой переходник ВЗОР, наружная резьба 1.1/4" NPT, внутренняя резьба М32х1,5-6H", никелированная латунь, Ex d IIC Gb U / Ex e IIС Gb U / Ex ia IIC Ga U, IP66 / IP68 | шт | 188.14 |  | Сверловка+Установка арматуры М32х1,5 |  | 188.14 | 188.14 | #N/A
| ВЗ-ПР1.1/4-40 | ВЗ-ПР1.1/4-40 - Взрывозащищенный резьбовой переходник ВЗОР, наружная резьба 1.1/4" NPT, внутренняя резьба М40х1,5-6H", никелированная латунь, Ex d IIC Gb U / Ex e IIС Gb U / Ex ia IIC Ga U, IP66 / IP68 | шт | 188.14 |  | Сверловка+Установка арматуры М32х1,5 |  | 188.14 | 188.14 | #N/A
| ВЗ-ПР1.1/4-50 | ВЗ-ПР1.1/4-50 - Взрывозащищенный резьбовой переходник ВЗОР, наружная резьба 1.1/4" NPT, внутренняя резьба М50х1,5-6H", никелированная латунь, Ex d IIC Gb U / Ex e IIС Gb U / Ex ia IIC Ga U, IP66 / IP68 | шт | 188.14 |  | Сверловка+Установка арматуры М32х1,5 |  | 188.14 | 188.14 | #N/A
| ВЗ-ПР1.1/4-63 | ВЗ-ПР1.1/4-63 - Взрывозащищенный резьбовой переходник ВЗОР, наружная резьба 1.1/4" NPT, внутренняя резьба М63х1,5-6H", никелированная латунь, Ex d IIC Gb U / Ex e IIС Gb U / Ex ia IIC Ga U, IP66 / IP68 | шт | 188.14 |  | Сверловка+Установка арматуры М32х1,5 |  | 188.14 | 188.14 | #N/A
| ВЗ-ПР1.1/2-1 | ВЗ-ПР1.1/2-1 - Взрывозащищенный резьбовой переходник ВЗОР, наружная резьба 1.1/2" NPT, внутренняя резьба 1" NPT, никелированная латунь, Ex d IIC Gb U / Ex e IIС Gb U / Ex ia IIC Ga U, IP66 / IP68 | шт | 188.14 |  | Сверловка+Установка арматуры М32х1,5 |  | 188.14 | 188.14 | #N/A
| ВЗ-ПР1.1/2-1.1/4 | ВЗ-ПР1.1/2-1.1/4 - Взрывозащищенный резьбовой переходник ВЗОР, наружная резьба 1.1/2" NPT, внутренняя резьба 1.1/4" NPT, никелированная латунь, Ex d IIC Gb U / Ex e IIС Gb U / Ex ia IIC Ga U, IP66 / IP68 | шт | 188.14 |  | Сверловка+Установка арматуры М32х1,5 |  | 188.14 | 188.14 | #N/A
| ВЗ-ПР1.1/2-2 | ВЗ-ПР1.1/2-2 - Взрывозащищенный резьбовой переходник ВЗОР, наружная резьба 1.1/2" NPT, внутренняя резьба 2" NPT, никелированная латунь, Ex d IIC Gb U / Ex e IIС Gb U / Ex ia IIC Ga U, IP66 / IP68 | шт | 188.14 |  | Сверловка+Установка арматуры М32х1,5 |  | 188.14 | 188.14 | #N/A
| ВЗ-ПР1.1/2-1G | ВЗ-ПР1.1/2-1G - Взрывозащищенный резьбовой переходник ВЗОР, наружная резьба 1.1/2" NPT, внутренняя резьба G 1", никелированная латунь, Ex d IIC Gb U / Ex e IIС Gb U / Ex ia IIC Ga U, IP66 / IP68 | шт | 188.14 |  | Сверловка+Установка арматуры М32х1,5 |  | 188.14 | 188.14 | #N/A
| ВЗ-ПР1.1/2-1.1/4G | ВЗ-ПР1.1/2-1.1/4G - Взрывозащищенный резьбовой переходник ВЗОР, наружная резьба 1.1/2" NPT, внутренняя резьба G 1.1/4", никелированная латунь, Ex d IIC Gb U / Ex e IIС Gb U / Ex ia IIC Ga U, IP66 / IP68 | шт | 188.14 |  | Сверловка+Установка арматуры М32х1,5 |  | 188.14 | 188.14 | #N/A
| ВЗ-ПР1.1/2-1.1/2G | ВЗ-ПР1.1/2-1.1/2G - Взрывозащищенный резьбовой переходник ВЗОР, наружная резьба 1.1/2" NPT, внутренняя резьба G 1.1/2", никелированная латунь, Ex d IIC Gb U / Ex e IIС Gb U / Ex ia IIC Ga U, IP66 / IP68 | шт | 188.14 |  | Сверловка+Установка арматуры М32х1,5 |  | 188.14 | 188.14 | #N/A
| ВЗ-ПР1.1/2-2G | ВЗ-ПР1.1/2-2G - Взрывозащищенный резьбовой переходник ВЗОР, наружная резьба 1.1/2" NPT, внутренняя резьба G 2", никелированная латунь, Ex d IIC Gb U / Ex e IIС Gb U / Ex ia IIC Ga U, IP66 / IP68 | шт | 188.14 |  | Сверловка+Установка арматуры М32х1,5 |  | 188.14 | 188.14 | #N/A
| ВЗ-ПР1.1/2-32 | ВЗ-ПР1.1/2-32 - Взрывозащищенный резьбовой переходник ВЗОР, наружная резьба 1.1/2" NPT, внутренняя резьба М32х1,5-6H", никелированная латунь, Ex d IIC Gb U / Ex e IIС Gb U / Ex ia IIC Ga U, IP66 / IP68 | шт | 188.14 |  | Сверловка+Установка арматуры М32х1,5 |  | 188.14 | 188.14 | #N/A
| ВЗ-ПР1.1/2-40 | ВЗ-ПР1.1/2-40 - Взрывозащищенный резьбовой переходник ВЗОР, наружная резьба 1.1/2" NPT, внутренняя резьба М40х1,5-6H", никелированная латунь, Ex d IIC Gb U / Ex e IIС Gb U / Ex ia IIC Ga U, IP66 / IP68 | шт | 188.14 |  | Сверловка+Установка арматуры М32х1,5 |  | 188.14 | 188.14 | #N/A
| ВЗ-ПР1.1/2-50 | ВЗ-ПР1.1/2-50 - Взрывозащищенный резьбовой переходник ВЗОР, наружная резьба 1.1/2" NPT, внутренняя резьба М50х1,5-6H", никелированная латунь, Ex d IIC Gb U / Ex e IIС Gb U / Ex ia IIC Ga U, IP66 / IP68 | шт | 188.14 |  | Сверловка+Установка арматуры М32х1,5 |  | 188.14 | 188.14 | #N/A
| ВЗ-ПР1.1/2-63 | ВЗ-ПР1.1/2-63 - Взрывозащищенный резьбовой переходник ВЗОР, наружная резьба 1.1/2" NPT, внутренняя резьба М63х1,5-6H", никелированная латунь, Ex d IIC Gb U / Ex e IIС Gb U / Ex ia IIC Ga U, IP66 / IP68 | шт | 188.14 |  | Сверловка+Установка арматуры М32х1,5 |  | 188.14 | 188.14 | #N/A
| ВЗ-ПР1/4G-3/8G | ВЗ-ПР1/4G-3/8G - Взрывозащищенный резьбовой переходник ВЗОР, наружная резьба G 1/4", внутренняя резьба G 3/8", никелированная латунь, Ex d IIC Gb U / Ex e IIС Gb U / Ex ia IIC Ga U, IP66 / IP68 | шт | 188.14 |  | Сверловка+Установка арматуры М32х1,5 |  | 188.14 | 188.14 | #N/A
| ВЗ-ПР1/4G-1/2G | ВЗ-ПР1/4G-1/2G - Взрывозащищенный резьбовой переходник ВЗОР, наружная резьба G 1/4", внутренняя резьба G 1/2", никелированная латунь, Ex d IIC Gb U / Ex e IIС Gb U / Ex ia IIC Ga U, IP66 / IP68 | шт | 188.14 |  | Сверловка+Установка арматуры М32х1,5 |  | 188.14 | 188.14 | #N/A
| ВЗ-ПР1/4G-1/4 | ВЗ-ПР1/4G-1/4 - Взрывозащищенный резьбовой переходник ВЗОР, наружная резьба G 1/4", внутренняя резьба 1/4 NPT", никелированная латунь, Ex d IIC Gb U / Ex e IIС Gb U / Ex ia IIC Ga U, IP66 / IP68 | шт | 188.14 |  | Сверловка+Установка арматуры М32х1,5 |  | 188.14 | 188.14 | #N/A
| ВЗ-ПР1/4G-3/8 | ВЗ-ПР1/4G-3/8 - Взрывозащищенный резьбовой переходник ВЗОР, наружная резьба G 1/4", внутренняя резьба 3/8 NPT", никелированная латунь, Ex d IIC Gb U / Ex e IIС Gb U / Ex ia IIC Ga U, IP66 / IP68 | шт | 188.14 |  | Сверловка+Установка арматуры М32х1,5 |  | 188.14 | 188.14 | #N/A
| ВЗ-ПР1/4G-1/2 | ВЗ-ПР1/4G-1/2 - Взрывозащищенный резьбовой переходник ВЗОР, наружная резьба G 1/4", внутренняя резьба 1/2 NPT", никелированная латунь, Ex d IIC Gb U / Ex e IIС Gb U / Ex ia IIC Ga U, IP66 / IP68 | шт | 188.14 |  | Сверловка+Установка арматуры М32х1,5 |  | 188.14 | 188.14 | #N/A
| ВЗ-ПР1/4G-12 | ВЗ-ПР1/4G-12 - Взрывозащищенный резьбовой переходник ВЗОР, наружная резьба G 1/4", внутренняя резьба М12х1,5-6H, никелированная латунь, Ex d IIC Gb U / Ex e IIС Gb U / Ex ia IIC Ga U, IP66 / IP68 | шт | 188.14 |  | Сверловка+Установка арматуры М32х1,5 |  | 188.14 | 188.14 | #N/A
| ВЗ-ПР1/4G-16 | ВЗ-ПР1/4G-16 - Взрывозащищенный резьбовой переходник ВЗОР, наружная резьба G 1/4", внутренняя резьба М16х1,5-6H, никелированная латунь, Ex d IIC Gb U / Ex e IIС Gb U / Ex ia IIC Ga U, IP66 / IP68 | шт | 188.14 |  | Сверловка+Установка арматуры М32х1,5 |  | 188.14 | 188.14 | #N/A
| ВЗ-ПР1/4G-20 | ВЗ-ПР1/4G-20 - Взрывозащищенный резьбовой переходник ВЗОР, наружная резьба G 1/4", внутренняя резьба М20х1,5-6H, никелированная латунь, Ex d IIC Gb U / Ex e IIС Gb U / Ex ia IIC Ga U, IP66 / IP68 | шт | 188.14 |  | Сверловка+Установка арматуры М32х1,5 |  | 188.14 | 188.14 | #N/A
| ВЗ-ПР3/8G-1/4G | ВЗ-ПР3/8G-1/4G - Взрывозащищенный резьбовой переходник ВЗОР, наружная резьба G 3/8", внутренняя резьба G 1/4", никелированная латунь, Ex d IIC Gb U / Ex e IIС Gb U / Ex ia IIC Ga U, IP66 / IP68 | шт | 188.14 |  | Сверловка+Установка арматуры М32х1,5 |  | 188.14 | 188.14 | #N/A
| ВЗ-ПР3/8G-1/2G | ВЗ-ПР3/8G-1/2G - Взрывозащищенный резьбовой переходник ВЗОР, наружная резьба G 3/8", внутренняя резьба G 1/2", никелированная латунь, Ex d IIC Gb U / Ex e IIС Gb U / Ex ia IIC Ga U, IP66 / IP68 | шт | 188.14 |  | Сверловка+Установка арматуры М32х1,5 |  | 188.14 | 188.14 | #N/A
| ВЗ-ПР3/8G-3/4G | ВЗ-ПР3/8G-3/4G - Взрывозащищенный резьбовой переходник ВЗОР, наружная резьба G 3/8", внутренняя резьба G 3/4", никелированная латунь, Ex d IIC Gb U / Ex e IIС Gb U / Ex ia IIC Ga U, IP66 / IP68 | шт | 188.14 |  | Сверловка+Установка арматуры М32х1,5 |  | 188.14 | 188.14 | #N/A
| ВЗ-ПР3/8G-1/4 | ВЗ-ПР3/8G-1/4 - Взрывозащищенный резьбовой переходник ВЗОР, наружная резьба G 3/8", внутренняя резьба 1/4 NPT", никелированная латунь, Ex d IIC Gb U / Ex e IIС Gb U / Ex ia IIC Ga U, IP66 / IP68 | шт | 188.14 |  | Сверловка+Установка арматуры М32х1,5 |  | 188.14 | 188.14 | #N/A
| ВЗ-ПР3/8G-3/8 | ВЗ-ПР3/8G-3/8 - Взрывозащищенный резьбовой переходник ВЗОР, наружная резьба G 3/8", внутренняя резьба 3/8 NPT", никелированная латунь, Ex d IIC Gb U / Ex e IIС Gb U / Ex ia IIC Ga U, IP66 / IP68 | шт | 188.14 |  | Сверловка+Установка арматуры М32х1,5 |  | 188.14 | 188.14 | #N/A
| ВЗ-ПР3/8G-1/2 | ВЗ-ПР3/8G-1/2 - Взрывозащищенный резьбовой переходник ВЗОР, наружная резьба G 3/8", внутренняя резьба 1/2 NPT", никелированная латунь, Ex d IIC Gb U / Ex e IIС Gb U / Ex ia IIC Ga U, IP66 / IP68 | шт | 188.14 |  | Сверловка+Установка арматуры М32х1,5 |  | 188.14 | 188.14 | #N/A
| ВЗ-ПР3/8G-3/4 | ВЗ-ПР3/8G-3/4 - Взрывозащищенный резьбовой переходник ВЗОР, наружная резьба G 3/8", внутренняя резьба 3/4 NPT", никелированная латунь, Ex d IIC Gb U / Ex e IIС Gb U / Ex ia IIC Ga U, IP66 / IP68 | шт | 188.14 |  | Сверловка+Установка арматуры М32х1,5 |  | 188.14 | 188.14 | #N/A
| ВЗ-ПР3/8G-12 | ВЗ-ПР3/8G-12 - Взрывозащищенный резьбовой переходник ВЗОР, наружная резьба G 3/8", внутренняя резьба М12х1,5-6H, никелированная латунь, Ex d IIC Gb U / Ex e IIС Gb U / Ex ia IIC Ga U, IP66 / IP68 | шт | 188.14 |  | Сверловка+Установка арматуры М32х1,5 |  | 188.14 | 188.14 | #N/A
| ВЗ-ПР3/8G-16 | ВЗ-ПР3/8G-16 - Взрывозащищенный резьбовой переходник ВЗОР, наружная резьба G 3/8", внутренняя резьба М16х1,5-6H, никелированная латунь, Ex d IIC Gb U / Ex e IIС Gb U / Ex ia IIC Ga U, IP66 / IP68 | шт | 188.14 |  | Сверловка+Установка арматуры М32х1,5 |  | 188.14 | 188.14 | #N/A
| ВЗ-ПР3/8G-20 | ВЗ-ПР3/8G-20 - Взрывозащищенный резьбовой переходник ВЗОР, наружная резьба G 3/8", внутренняя резьба М20х1,5-6H, никелированная латунь, Ex d IIC Gb U / Ex e IIС Gb U / Ex ia IIC Ga U, IP66 / IP68 | шт | 188.14 |  | Сверловка+Установка арматуры М32х1,5 |  | 188.14 | 188.14 | #N/A
| ВЗ-ПР3/8G-25 | ВЗ-ПР3/8G-25 - Взрывозащищенный резьбовой переходник ВЗОР, наружная резьба G 3/8", внутренняя резьба М25х1,5-6H, никелированная латунь, Ex d IIC Gb U / Ex e IIС Gb U / Ex ia IIC Ga U, IP66 / IP68 | шт | 188.14 |  | Сверловка+Установка арматуры М32х1,5 |  | 188.14 | 188.14 | #N/A
| ВЗ-ПР1/2G-1/4G | ВЗ-ПР1/2G-1/4G - Взрывозащищенный резьбовой переходник ВЗОР, наружная резьба G 1/2", внутренняя резьба G 1/4", никелированная латунь, Ex d IIC Gb U / Ex e IIС Gb U / Ex ia IIC Ga U, IP66 / IP68 | шт | 188.14 |  | Сверловка+Установка арматуры М32х1,5 |  | 188.14 | 188.14 | #N/A
| ВЗ-ПР1/2G-3/8G | ВЗ-ПР1/2G-3/8G - Взрывозащищенный резьбовой переходник ВЗОР, наружная резьба G 1/2", внутренняя резьба G 3/8", никелированная латунь, Ex d IIC Gb U / Ex e IIС Gb U / Ex ia IIC Ga U, IP66 / IP68 | шт | 188.14 |  | Сверловка+Установка арматуры М32х1,5 |  | 188.14 | 188.14 | #N/A
| ВЗ-ПР1/2G-3/4G | ВЗ-ПР1/2G-3/4G - Взрывозащищенный резьбовой переходник ВЗОР, наружная резьба G 1/2", внутренняя резьба G 3/4", никелированная латунь, Ex d IIC Gb U / Ex e IIС Gb U / Ex ia IIC Ga U, IP66 / IP68 | шт | 188.14 |  | Сверловка+Установка арматуры М32х1,5 |  | 188.14 | 188.14 | #N/A
| ВЗ-ПР1/2G-1G | ВЗ-ПР1/2G-1G - Взрывозащищенный резьбовой переходник ВЗОР, наружная резьба G 1/2", внутренняя резьба G 1", никелированная латунь, Ex d IIC Gb U / Ex e IIС Gb U / Ex ia IIC Ga U, IP66 / IP68 | шт | 188.14 |  | Сверловка+Установка арматуры М32х1,5 |  | 188.14 | 188.14 | #N/A
| ВЗ-ПР1/2G-1/4 | ВЗ-ПР1/2G-1/4 - Взрывозащищенный резьбовой переходник ВЗОР, наружная резьба G 1/2", внутренняя резьба 1/4 NPT", никелированная латунь, Ex d IIC Gb U / Ex e IIС Gb U / Ex ia IIC Ga U, IP66 / IP68 | шт | 188.14 |  | Сверловка+Установка арматуры М32х1,5 |  | 188.14 | 188.14 | #N/A
| ВЗ-ПР1/2G-3/8 | ВЗ-ПР1/2G-3/8 - Взрывозащищенный резьбовой переходник ВЗОР, наружная резьба G 1/2", внутренняя резьба 3/8 NPT", никелированная латунь, Ex d IIC Gb U / Ex e IIС Gb U / Ex ia IIC Ga U, IP66 / IP68 | шт | 188.14 |  | Сверловка+Установка арматуры М32х1,5 |  | 188.14 | 188.14 | #N/A
| ВЗ-ПР1/2G-1/2 | ВЗ-ПР1/2G-1/2 - Взрывозащищенный резьбовой переходник ВЗОР, наружная резьба G 1/2", внутренняя резьба 1/2 NPT", никелированная латунь, Ex d IIC Gb U / Ex e IIС Gb U / Ex ia IIC Ga U, IP66 / IP68 | шт | 188.14 |  | Сверловка+Установка арматуры М32х1,5 |  | 188.14 | 188.14 | #N/A
| ВЗ-ПР1/2G-3/4 | ВЗ-ПР1/2G-3/4 - Взрывозащищенный резьбовой переходник ВЗОР, наружная резьба G 1/2", внутренняя резьба 3/4 NPT", никелированная латунь, Ex d IIC Gb U / Ex e IIС Gb U / Ex ia IIC Ga U, IP66 / IP68 | шт | 188.14 |  | Сверловка+Установка арматуры М32х1,5 |  | 188.14 | 188.14 | #N/A
| ВЗ-ПР1/2G-1 | ВЗ-ПР1/2G-1 - Взрывозащищенный резьбовой переходник ВЗОР, наружная резьба G 1/2", внутренняя резьба 1 NPT", никелированная латунь, Ex d IIC Gb U / Ex e IIС Gb U / Ex ia IIC Ga U, IP66 / IP68 | шт | 188.14 |  | Сверловка+Установка арматуры М32х1,5 |  | 188.14 | 188.14 | #N/A
| ВЗ-ПР1/2G-12 | ВЗ-ПР1/2G-12 - Взрывозащищенный резьбовой переходник ВЗОР, наружная резьба G 1/2", внутренняя резьба М12х1,5-6H, никелированная латунь, Ex d IIC Gb U / Ex e IIС Gb U / Ex ia IIC Ga U, IP66 / IP68 | шт | 188.14 |  | Сверловка+Установка арматуры М32х1,5 |  | 188.14 | 188.14 | #N/A
| ВЗ-ПР1/2G-16 | ВЗ-ПР1/2G-16 - Взрывозащищенный резьбовой переходник ВЗОР, наружная резьба G 1/2", внутренняя резьба М16х1,5-6H, никелированная латунь, Ex d IIC Gb U / Ex e IIС Gb U / Ex ia IIC Ga U, IP66 / IP68 | шт | 188.14 |  | Сверловка+Установка арматуры М32х1,5 |  | 188.14 | 188.14 | #N/A
| ВЗ-ПР1/2G-20 | ВЗ-ПР1/2G-20 - Взрывозащищенный резьбовой переходник ВЗОР, наружная резьба G 1/2", внутренняя резьба М20х1,5-6H, никелированная латунь, Ex d IIC Gb U / Ex e IIС Gb U / Ex ia IIC Ga U, IP66 / IP68 | шт | 188.14 |  | Сверловка+Установка арматуры М32х1,5 |  | 188.14 | 188.14 | #N/A
| ВЗ-ПР1/2G-25 | ВЗ-ПР1/2G-25 - Взрывозащищенный резьбовой переходник ВЗОР, наружная резьба G 1/2", внутренняя резьба М25х1,5-6H, никелированная латунь, Ex d IIC Gb U / Ex e IIС Gb U / Ex ia IIC Ga U, IP66 / IP68 | шт | 188.14 |  | Сверловка+Установка арматуры М32х1,5 |  | 188.14 | 188.14 | #N/A
| ВЗ-ПР1/2G-32 | ВЗ-ПР1/2G-32 - Взрывозащищенный резьбовой переходник ВЗОР, наружная резьба G 1/2", внутренняя резьба М32х1,5-6H, никелированная латунь, Ex d IIC Gb U / Ex e IIС Gb U / Ex ia IIC Ga U, IP66 / IP68 | шт | 188.14 |  | Сверловка+Установка арматуры М32х1,5 |  | 188.14 | 188.14 | #N/A
| ВЗ-ПР3/4G-3/8G | ВЗ-ПР3/4G-3/8G - Взрывозащищенный резьбовой переходник ВЗОР, наружная резьба G 3/4", внутренняя резьба G 3/8", никелированная латунь, Ex d IIC Gb U / Ex e IIС Gb U / Ex ia IIC Ga U, IP66 / IP68 | шт | 188.14 |  | Сверловка+Установка арматуры М32х1,5 |  | 188.14 | 188.14 | #N/A
| ВЗ-ПР3/4G-1/2G | ВЗ-ПР3/4G-1/2G - Взрывозащищенный резьбовой переходник ВЗОР, наружная резьба G 3/4", внутренняя резьба G 1/2", никелированная латунь, Ex d IIC Gb U / Ex e IIС Gb U / Ex ia IIC Ga U, IP66 / IP68 | шт | 188.14 |  | Сверловка+Установка арматуры М32х1,5 |  | 188.14 | 188.14 | #N/A
| ВЗ-ПР3/4G-1G | ВЗ-ПР3/4G-1G - Взрывозащищенный резьбовой переходник ВЗОР, наружная резьба G 3/4", внутренняя резьба G 1", никелированная латунь, Ex d IIC Gb U / Ex e IIС Gb U / Ex ia IIC Ga U, IP66 / IP68 | шт | 188.14 |  | Сверловка+Установка арматуры М32х1,5 |  | 188.14 | 188.14 | #N/A
| ВЗ-ПР3/4G-1.1/4G | ВЗ-ПР3/4G-1.1/4G - Взрывозащищенный резьбовой переходник ВЗОР, наружная резьба G 3/4", внутренняя резьба G 1.1/4", никелированная латунь, Ex d IIC Gb U / Ex e IIС Gb U / Ex ia IIC Ga U, IP66 / IP68 | шт | 188.14 |  | Сверловка+Установка арматуры М32х1,5 |  | 188.14 | 188.14 | #N/A
| ВЗ-ПР3/4G-3/8 | ВЗ-ПР3/4G-3/8 - Взрывозащищенный резьбовой переходник ВЗОР, наружная резьба G 3/4", внутренняя резьба 3/8 NPT", никелированная латунь, Ex d IIC Gb U / Ex e IIС Gb U / Ex ia IIC Ga U, IP66 / IP68 | шт | 188.14 |  | Сверловка+Установка арматуры М32х1,5 |  | 188.14 | 188.14 | #N/A
| ВЗ-ПР3/4G-1/2 | ВЗ-ПР3/4G-1/2 - Взрывозащищенный резьбовой переходник ВЗОР, наружная резьба G 3/4", внутренняя резьба 1/2 NPT", никелированная латунь, Ex d IIC Gb U / Ex e IIС Gb U / Ex ia IIC Ga U, IP66 / IP68 | шт | 188.14 |  | Сверловка+Установка арматуры М32х1,5 |  | 188.14 | 188.14 | #N/A
| ВЗ-ПР3/4G-3/4 | ВЗ-ПР3/4G-3/4 - Взрывозащищенный резьбовой переходник ВЗОР, наружная резьба G 3/4", внутренняя резьба 3/4 NPT", никелированная латунь, Ex d IIC Gb U / Ex e IIС Gb U / Ex ia IIC Ga U, IP66 / IP68 | шт | 188.14 |  | Сверловка+Установка арматуры М32х1,5 |  | 188.14 | 188.14 | #N/A
| ВЗ-ПР3/4G-1 | ВЗ-ПР3/4G-1 - Взрывозащищенный резьбовой переходник ВЗОР, наружная резьба G 1/2", внутренняя резьба 1 NPT", никелированная латунь, Ex d IIC Gb U / Ex e IIС Gb U / Ex ia IIC Ga U, IP66 / IP68 | шт | 188.14 |  | Сверловка+Установка арматуры М32х1,5 |  | 188.14 | 188.14 | #N/A
| ВЗ-ПР3/4G-1.1/4 | ВЗ-ПР3/4G-1.1/4 - Взрывозащищенный резьбовой переходник ВЗОР, наружная резьба G 3/4", внутренняя резьба 1.1/4 NPT", никелированная латунь, Ex d IIC Gb U / Ex e IIС Gb U / Ex ia IIC Ga U, IP66 / IP68 | шт | 188.14 |  | Сверловка+Установка арматуры М32х1,5 |  | 188.14 | 188.14 | #N/A
| ВЗ-ПР3/4G-16 | ВЗ-ПР3/4G-16 - Взрывозащищенный резьбовой переходник ВЗОР, наружная резьба G 3/4", внутренняя резьба М16х1,5-6H, никелированная латунь, Ex d IIC Gb U / Ex e IIС Gb U / Ex ia IIC Ga U, IP66 / IP68 | шт | 188.14 |  | Сверловка+Установка арматуры М32х1,5 |  | 188.14 | 188.14 | #N/A
| ВЗ-ПР3/4G-20 | ВЗ-ПР3/4G-20 - Взрывозащищенный резьбовой переходник ВЗОР, наружная резьба G 3/4", внутренняя резьба М20х1,5-6H, никелированная латунь, Ex d IIC Gb U / Ex e IIС Gb U / Ex ia IIC Ga U, IP66 / IP68 | шт | 188.14 |  | Сверловка+Установка арматуры М32х1,5 |  | 188.14 | 188.14 | #N/A
| ВЗ-ПР3/4G-25 | ВЗ-ПР3/4G-25 - Взрывозащищенный резьбовой переходник ВЗОР, наружная резьба G 3/4", внутренняя резьба М25х1,5-6H, никелированная латунь, Ex d IIC Gb U / Ex e IIС Gb U / Ex ia IIC Ga U, IP66 / IP68 | шт | 188.14 |  | Сверловка+Установка арматуры М32х1,5 |  | 188.14 | 188.14 | #N/A
| ВЗ-ПР3/4G-32 | ВЗ-ПР3/4G-32 - Взрывозащищенный резьбовой переходник ВЗОР, наружная резьба G 3/4", внутренняя резьба М32х1,5-6H, никелированная латунь, Ex d IIC Gb U / Ex e IIС Gb U / Ex ia IIC Ga U, IP66 / IP68 | шт | 188.14 |  | Сверловка+Установка арматуры М32х1,5 |  | 188.14 | 188.14 | #N/A
| ВЗ-ПР3/4G-40 | ВЗ-ПР3/4G-40 - Взрывозащищенный резьбовой переходник ВЗОР, наружная резьба G 3/4", внутренняя резьба М40х1,5-6H, никелированная латунь, Ex d IIC Gb U / Ex e IIС Gb U / Ex ia IIC Ga U, IP66 / IP68 | шт | 188.14 |  | Сверловка+Установка арматуры М32х1,5 |  | 188.14 | 188.14 | #N/A
| ВЗ-ПР1G-1/2G | ВЗ-ПР1G-1/2G - Взрывозащищенный резьбовой переходник ВЗОР, наружная резьба G 1", внутренняя резьба G 1/2", никелированная латунь, Ex d IIC Gb U / Ex e IIС Gb U / Ex ia IIC Ga U, IP66 / IP68 | шт | 188.14 |  | Сверловка+Установка арматуры М32х1,5 |  | 188.14 | 188.14 | #N/A
| ВЗ-ПР1G-3/4G | ВЗ-ПР1G-3/4G - Взрывозащищенный резьбовой переходник ВЗОР, наружная резьба G 1", внутренняя резьба G 3/4", никелированная латунь, Ex d IIC Gb U / Ex e IIС Gb U / Ex ia IIC Ga U, IP66 / IP68 | шт | 188.14 |  | Сверловка+Установка арматуры М32х1,5 |  | 188.14 | 188.14 | #N/A
| ВЗ-ПР1G-1.1/4G | ВЗ-ПР1G-1.1/4G - Взрывозащищенный резьбовой переходник ВЗОР, наружная резьба G 1", внутренняя резьба G 1.1/4", никелированная латунь, Ex d IIC Gb U / Ex e IIС Gb U / Ex ia IIC Ga U, IP66 / IP68 | шт | 188.14 |  | Сверловка+Установка арматуры М32х1,5 |  | 188.14 | 188.14 | #N/A
| ВЗ-ПР1G-1.1/2G | ВЗ-ПР1G-1.1/2G - Взрывозащищенный резьбовой переходник ВЗОР, наружная резьба G 1", внутренняя резьба G 1.1/2", никелированная латунь, Ex d IIC Gb U / Ex e IIС Gb U / Ex ia IIC Ga U, IP66 / IP68 | шт | 188.14 |  | Сверловка+Установка арматуры М32х1,5 |  | 188.14 | 188.14 | #N/A
| ВЗ-ПР1G-1/2 | ВЗ-ПР1G-1/2 - Взрывозащищенный резьбовой переходник ВЗОР, наружная резьба G 1", внутренняя резьба 1/2 NPT", никелированная латунь, Ex d IIC Gb U / Ex e IIС Gb U / Ex ia IIC Ga U, IP66 / IP68 | шт | 188.14 |  | Сверловка+Установка арматуры М32х1,5 |  | 188.14 | 188.14 | #N/A
| ВЗ-ПР1G-3/4 | ВЗ-ПР1G-3/4 - Взрывозащищенный резьбовой переходник ВЗОР, наружная резьба G 1", внутренняя резьба 3/4 NPT", никелированная латунь, Ex d IIC Gb U / Ex e IIС Gb U / Ex ia IIC Ga U, IP66 / IP68 | шт | 188.14 |  | Сверловка+Установка арматуры М32х1,5 |  | 188.14 | 188.14 | #N/A
| ВЗ-ПР1G-1 | ВЗ-ПР1G-1 - Взрывозащищенный резьбовой переходник ВЗОР, наружная резьба G 1", внутренняя резьба 1 NPT", никелированная латунь, Ex d IIC Gb U / Ex e IIС Gb U / Ex ia IIC Ga U, IP66 / IP68 | шт | 188.14 |  | Сверловка+Установка арматуры М32х1,5 |  | 188.14 | 188.14 | #N/A
| ВЗ-ПР1G-1.1/4 | ВЗ-ПР1G-1.1/4 - Взрывозащищенный резьбовой переходник ВЗОР, наружная резьба G 1", внутренняя резьба 1.1/4 NPT", никелированная латунь, Ex d IIC Gb U / Ex e IIС Gb U / Ex ia IIC Ga U, IP66 / IP68 | шт | 188.14 |  | Сверловка+Установка арматуры М32х1,5 |  | 188.14 | 188.14 | #N/A
| ВЗ-ПР1G-1.1/2 | ВЗ-ПР1G-1.1/2 - Взрывозащищенный резьбовой переходник ВЗОР, наружная резьба G 1", внутренняя резьба 1.1/2 NPT", никелированная латунь, Ex d IIC Gb U / Ex e IIС Gb U / Ex ia IIC Ga U, IP66 / IP68 | шт | 188.14 |  | Сверловка+Установка арматуры М32х1,5 |  | 188.14 | 188.14 | #N/A
| ВЗ-ПР1G-20 | ВЗ-ПР1G-20 - Взрывозащищенный резьбовой переходник ВЗОР, наружная резьба G 1", внутренняя резьба М20х1,5-6H, никелированная латунь, Ex d IIC Gb U / Ex e IIС Gb U / Ex ia IIC Ga U, IP66 / IP68 | шт | 188.14 |  | Сверловка+Установка арматуры М32х1,5 |  | 188.14 | 188.14 | #N/A
| ВЗ-ПР1G-25 | ВЗ-ПР1G-25 - Взрывозащищенный резьбовой переходник ВЗОР, наружная резьба G 1", внутренняя резьба М25х1,5-6H, никелированная латунь, Ex d IIC Gb U / Ex e IIС Gb U / Ex ia IIC Ga U, IP66 / IP68 | шт | 188.14 |  | Сверловка+Установка арматуры М32х1,5 |  | 188.14 | 188.14 | #N/A
| ВЗ-ПР1G-32 | ВЗ-ПР1G-32 - Взрывозащищенный резьбовой переходник ВЗОР, наружная резьба G 1", внутренняя резьба М32х1,5-6H, никелированная латунь, Ex d IIC Gb U / Ex e IIС Gb U / Ex ia IIC Ga U, IP66 / IP68 | шт | 188.14 |  | Сверловка+Установка арматуры М32х1,5 |  | 188.14 | 188.14 | #N/A
| ВЗ-ПР1G-40 | ВЗ-ПР1G-40 - Взрывозащищенный резьбовой переходник ВЗОР, наружная резьба G 1", внутренняя резьба М40х1,5-6H, никелированная латунь, Ex d IIC Gb U / Ex e IIС Gb U / Ex ia IIC Ga U, IP66 / IP68 | шт | 188.14 |  | Сверловка+Установка арматуры М32х1,5 |  | 188.14 | 188.14 | #N/A
| ВЗ-ПР1G-50 | ВЗ-ПР1G-50 - Взрывозащищенный резьбовой переходник ВЗОР, наружная резьба G 1", внутренняя резьба М50х1,5-6H, никелированная латунь, Ex d IIC Gb U / Ex e IIС Gb U / Ex ia IIC Ga U, IP66 / IP68 | шт | 188.14 |  | Сверловка+Установка арматуры М32х1,5 |  | 188.14 | 188.14 | #N/A
| ВЗ-ПР1.1/4G-3/4G | ВЗ-ПР1.1/4G-3/4G - Взрывозащищенный резьбовой переходник ВЗОР, наружная резьба G 1.1/4", внутренняя резьба G 3/4", никелированная латунь, Ex d IIC Gb U / Ex e IIС Gb U / Ex ia IIC Ga U, IP66 / IP68 | шт | 188.14 |  | Сверловка+Установка арматуры М32х1,5 |  | 188.14 | 188.14 | #N/A
| ВЗ-ПР1.1/4G-1G | ВЗ-ПР1.1/4G-1G - Взрывозащищенный резьбовой переходник ВЗОР, наружная резьба G 1.1/4", внутренняя резьба G 1", никелированная латунь, Ex d IIC Gb U / Ex e IIС Gb U / Ex ia IIC Ga U, IP66 / IP68 | шт | 188.14 |  | Сверловка+Установка арматуры М32х1,5 |  | 188.14 | 188.14 | #N/A
| ВЗ-ПР1.1/4G-1.1/2G | ВЗ-ПР1.1/4G-1.1/2G - Взрывозащищенный резьбовой переходник ВЗОР, наружная резьба G 1.1/4", внутренняя резьба G 1.1/2", никелированная латунь, Ex d IIC Gb U / Ex e IIС Gb U / Ex ia IIC Ga U, IP66 / IP68 | шт | 188.14 |  | Сверловка+Установка арматуры М32х1,5 |  | 188.14 | 188.14 | #N/A
| ВЗ-ПР1.1/4G-2G | ВЗ-ПР1.1/4G-2G - Взрывозащищенный резьбовой переходник ВЗОР, наружная резьба G 1.1/4", внутренняя резьба G 2", никелированная латунь, Ex d IIC Gb U / Ex e IIС Gb U / Ex ia IIC Ga U, IP66 / IP68 | шт | 188.14 |  | Сверловка+Установка арматуры М32х1,5 |  | 188.14 | 188.14 | #N/A
| ВЗ-ПР1.1/4G-3/4 | ВЗ-ПР1.1/4G-3/4 - Взрывозащищенный резьбовой переходник ВЗОР, наружная резьба G 1.1/4", внутренняя резьба 3/4 NPT", никелированная латунь, Ex d IIC Gb U / Ex e IIС Gb U / Ex ia IIC Ga U, IP66 / IP68 | шт | 188.14 |  | Сверловка+Установка арматуры М32х1,5 |  | 188.14 | 188.14 | #N/A
| ВЗ-ПР1.1/4G-1 | ВЗ-ПР1.1/4G-1 - Взрывозащищенный резьбовой переходник ВЗОР, наружная резьба G 1.1/4", внутренняя резьба 1 NPT", никелированная латунь, Ex d IIC Gb U / Ex e IIС Gb U / Ex ia IIC Ga U, IP66 / IP68 | шт | 188.14 |  | Сверловка+Установка арматуры М32х1,5 |  | 188.14 | 188.14 | #N/A
| ВЗ-ПР1.1/4G-1.1/4 | ВЗ-ПР1.1/4G-1.1/4 - Взрывозащищенный резьбовой переходник ВЗОР, наружная резьба G 1.1/4", внутренняя резьба 1.1/4 NPT", никелированная латунь, Ex d IIC Gb U / Ex e IIС Gb U / Ex ia IIC Ga U, IP66 / IP68 | шт | 188.14 |  | Сверловка+Установка арматуры М32х1,5 |  | 188.14 | 188.14 | #N/A
| ВЗ-ПР1.1/4G-1.1/2 | ВЗ-ПР1.1/4G-1.1/2 - Взрывозащищенный резьбовой переходник ВЗОР, наружная резьба G 1.1/4", внутренняя резьба 1.1/2 NPT", никелированная латунь, Ex d IIC Gb U / Ex e IIС Gb U / Ex ia IIC Ga U, IP66 / IP68 | шт | 188.14 |  | Сверловка+Установка арматуры М32х1,5 |  | 188.14 | 188.14 | #N/A
| ВЗ-ПР1.1/4G-2 | ВЗ-ПР1.1/4G-2 - Взрывозащищенный резьбовой переходник ВЗОР, наружная резьба G 1.1/4", внутренняя резьба 2 NPT", никелированная латунь, Ex d IIC Gb U / Ex e IIС Gb U / Ex ia IIC Ga U, IP66 / IP68 | шт | 188.14 |  | Сверловка+Установка арматуры М32х1,5 |  | 188.14 | 188.14 | #N/A
| ВЗ-ПР1.1/4G-25 | ВЗ-ПР1.1/4G-25 - Взрывозащищенный резьбовой переходник ВЗОР, наружная резьба G 1.1/4", внутренняя резьба М25х1,5-6H, никелированная латунь, Ex d IIC Gb U / Ex e IIС Gb U / Ex ia IIC Ga U, IP66 / IP68 | шт | 188.14 |  | Сверловка+Установка арматуры М32х1,5 |  | 188.14 | 188.14 | #N/A
| ВЗ-ПР1.1/4G-32 | ВЗ-ПР1.1/4G-32 - Взрывозащищенный резьбовой переходник ВЗОР, наружная резьба G 1.1/4", внутренняя резьба М32х1,5-6H, никелированная латунь, Ex d IIC Gb U / Ex e IIС Gb U / Ex ia IIC Ga U, IP66 / IP68 | шт | 188.14 |  | Сверловка+Установка арматуры М32х1,5 |  | 188.14 | 188.14 | #N/A
| ВЗ-ПР1.1/4G-40 | ВЗ-ПР1.1/4G-40 - Взрывозащищенный резьбовой переходник ВЗОР, наружная резьба G 1.1/4", внутренняя резьба М40х1,5-6H, никелированная латунь, Ex d IIC Gb U / Ex e IIС Gb U / Ex ia IIC Ga U, IP66 / IP68 | шт | 188.14 |  | Сверловка+Установка арматуры М32х1,5 |  | 188.14 | 188.14 | #N/A
| ВЗ-ПР1.1/4G-50 | ВЗ-ПР1.1/4G-50 - Взрывозащищенный резьбовой переходник ВЗОР, наружная резьба G 1.1/4", внутренняя резьба М50х1,5-6H, никелированная латунь, Ex d IIC Gb U / Ex e IIС Gb U / Ex ia IIC Ga U, IP66 / IP68 | шт | 188.14 |  | Сверловка+Установка арматуры М32х1,5 |  | 188.14 | 188.14 | #N/A
| ВЗ-ПР1.1/4G-63 | ВЗ-ПР1.1/4G-63 - Взрывозащищенный резьбовой переходник ВЗОР, наружная резьба G 1.1/4", внутренняя резьба М63х1,5-6H, никелированная латунь, Ex d IIC Gb U / Ex e IIС Gb U / Ex ia IIC Ga U, IP66 / IP68 | шт | 188.14 |  | Сверловка+Установка арматуры М32х1,5 |  | 188.14 | 188.14 | #N/A
| ВЗ-ПР1.1/2G-1 | ВЗ-ПР1.1/2G-1 - Взрывозащищенный резьбовой переходник ВЗОР, наружная резьба G 1.1/2", внутренняя резьба 1 NPT", никелированная латунь, Ex d IIC Gb U / Ex e IIС Gb U / Ex ia IIC Ga U, IP66 / IP68 | шт | 188.14 |  | Сверловка+Установка арматуры М32х1,5 |  | 188.14 | 188.14 | #N/A
| ВЗ-ПР1.1/2G-1.1/4 | ВЗ-ПР1.1/2G-1.1/4 - Взрывозащищенный резьбовой переходник ВЗОР, наружная резьба G 1.1/2", внутренняя резьба 1.1/4 NPT", никелированная латунь, Ex d IIC Gb U / Ex e IIС Gb U / Ex ia IIC Ga U, IP66 / IP68 | шт | 188.14 |  | Сверловка+Установка арматуры М32х1,5 |  | 188.14 | 188.14 | #N/A
| ВЗ-ПР1.1/2G-2G | ВЗ-ПР1.1/2G-2G - Взрывозащищенный резьбовой переходник ВЗОР, наружная резьба G 1.1/2", внутренняя резьба G 2", никелированная латунь, Ex d IIC Gb U / Ex e IIС Gb U / Ex ia IIC Ga U, IP66 / IP68 | шт | 188.14 |  | Сверловка+Установка арматуры М32х1,5 |  | 188.14 | 188.14 | #N/A
| ВЗ-ПР1.1/2G-1 | ВЗ-ПР1.1/2G-1 - Взрывозащищенный резьбовой переходник ВЗОР, наружная резьба G 1.1/2", внутренняя резьба 1 NPT", никелированная латунь, Ex d IIC Gb U / Ex e IIС Gb U / Ex ia IIC Ga U, IP66 / IP68 | шт | 188.14 |  | Сверловка+Установка арматуры М32х1,5 |  | 188.14 | 188.14 | #N/A
| ВЗ-ПР1.1/2G-1.1/4 | ВЗ-ПР1.1/2G-1.1/4 - Взрывозащищенный резьбовой переходник ВЗОР, наружная резьба G 1.1/2", внутренняя резьба 1.1/4 NPT", никелированная латунь, Ex d IIC Gb U / Ex e IIС Gb U / Ex ia IIC Ga U, IP66 / IP68 | шт | 188.14 |  | Сверловка+Установка арматуры М32х1,5 |  | 188.14 | 188.14 | #N/A
| ВЗ-ПР1.1/2G-1.1/2 | ВЗ-ПР1.1/2G-1.1/2 - Взрывозащищенный резьбовой переходник ВЗОР, наружная резьба G 1.1/2", внутренняя резьба 1.1/2 NPT", никелированная латунь, Ex d IIC Gb U / Ex e IIС Gb U / Ex ia IIC Ga U, IP66 / IP68 | шт | 188.14 |  | Сверловка+Установка арматуры М32х1,5 |  | 188.14 | 188.14 | #N/A
| ВЗ-ПР1.1/2G-2 | ВЗ-ПР1.1/2G-2 - Взрывозащищенный резьбовой переходник ВЗОР, наружная резьба G 1.1/2", внутренняя резьба 2 NPT", никелированная латунь, Ex d IIC Gb U / Ex e IIС Gb U / Ex ia IIC Ga U, IP66 / IP68 | шт | 188.14 |  | Сверловка+Установка арматуры М32х1,5 |  | 188.14 | 188.14 | #N/A
| ВЗ-ПР1.1/2G-32 | ВЗ-ПР1.1/2G-32 - Взрывозащищенный резьбовой переходник ВЗОР, наружная резьба G 1.1/2", внутренняя резьба М32х1,5-6H, никелированная латунь, Ex d IIC Gb U / Ex e IIС Gb U / Ex ia IIC Ga U, IP66 / IP68 | шт | 188.14 |  | Сверловка+Установка арматуры М32х1,5 |  | 188.14 | 188.14 | #N/A
| ВЗ-ПР1.1/2G-40 | ВЗ-ПР1.1/2G-40 - Взрывозащищенный резьбовой переходник ВЗОР, наружная резьба G 1.1/2", внутренняя резьба М40х1,5-6H, никелированная латунь, Ex d IIC Gb U / Ex e IIС Gb U / Ex ia IIC Ga U, IP66 / IP68 | шт | 188.14 |  | Сверловка+Установка арматуры М32х1,5 |  | 188.14 | 188.14 | #N/A
| ВЗ-ПР1.1/2G-50 | ВЗ-ПР1.1/2G-50 - Взрывозащищенный резьбовой переходник ВЗОР, наружная резьба G 1.1/2", внутренняя резьба М50х1,5-6H, никелированная латунь, Ex d IIC Gb U / Ex e IIС Gb U / Ex ia IIC Ga U, IP66 / IP68 | шт | 188.14 |  | Сверловка+Установка арматуры М32х1,5 |  | 188.14 | 188.14 | #N/A
| ВЗ-ПР1.1/2G-63 | ВЗ-ПР1.1/2G-63 - Взрывозащищенный резьбовой переходник ВЗОР, наружная резьба G 1.1/2", внутренняя резьба М63х1,5-6H, никелированная латунь, Ex d IIC Gb U / Ex e IIС Gb U / Ex ia IIC Ga U, IP66 / IP68 | шт | 188.14 |  | Сверловка+Установка арматуры М32х1,5 |  | 188.14 | 188.14 | #N/A
16 | НВЗ-Н16 | НВЗ-Н16 - Взрывозащищенный кабельный ввод ВЗОР для небронированного кабеля круглого сечения, 3-8 мм, М16х1,5-6g, нержавеющая сталь, 1Ex d IIC Gb / 1Ex e IIC Gb / 0Ex ia IIC Ga / 2Ex nR IIC Gc / Ex ta IIIC Da, IP66 / IP68 | шт | 242.424 |  |  | 95.04 | 337.464 | 242.424 | #N/A
20 | НВЗ-Н20 | НВЗ-Н20 - Взрывозащищенный кабельный ввод ВЗОР для небронированного кабеля круглого сечения, 6-14 мм, М20х1,5-6g, нержавеющая сталь, 1Ex d IIC Gb / 1Ex e IIC Gb / 0Ex ia IIC Ga / 2Ex nR IIC Gc / Ex ta IIIC Da, IP66 / IP68 | шт | 317.016 |  |  | 77.76 | 394.776 | 317.016 | #N/A
25 | НВЗ-Н25 | НВЗ-Н25 - Взрывозащищенный кабельный ввод ВЗОР для небронированного кабеля круглого сечения, 12-18 мм, М25х1,5-6g, нержавеющая сталь, 1Ex d IIC Gb / 1Ex e IIC Gb / 0Ex ia IIC Ga / 2Ex nR IIC Gc / Ex ta IIIC Da, IP66 / IP68 | шт | 437.192 |  |  | 129.6 | 566.792 | 437.192 | #N/A
32 | НВЗ-Н32 | НВЗ-Н32 - Взрывозащищенный кабельный ввод ВЗОР для небронированного кабеля круглого сечения, 18-25 мм, М32х1,5-6g, нержавеющая сталь, 1Ex d IIC Gb / 1Ex e IIC Gb / 0Ex ia IIC Ga / 2Ex nR IIC Gc / Ex ta IIIC Da, IP66 / IP68 | шт | 594.664 |  |  | 190.08 | 784.744 | 594.664 | #N/A
40 | НВЗ-Н40 | НВЗ-Н40 - Взрывозащищенный кабельный ввод ВЗОР для небронированного кабеля круглого сечения, 25-31 мм, М40х1,5-6g, нержавеющая сталь, 1Ex d IIC Gb / 1Ex e IIC Gb / 0Ex ia IIC Ga / 2Ex nR IIC Gc / Ex ta IIIC Da, IP66 / IP68 | шт | 875.42 |  |  | 267.84 | 1143.26 | 875.42 | #N/A
16 | НВЗ-Н16-МР12 | НВЗ-Н16-МР12 - Взрывозащищенный кабельный ввод ВЗОР для небронированного кабеля круглого сечения, 3-8 мм, М16х1,5-6g, с креплением металлорукава Ду 12, нержавеющая сталь, Ex d IIC Gb / 1Ex e IIC Gb / 0Ex ia IIC Ga / 2Ex nR IIC Gc / Ex ta IIIC Da, IP66 / IP68 | шт | 457.912 |  |  | 95.04 | 552.952 | 457.912 | #N/A
20 | НВЗ-Н20-МР15 | НВЗ-Н20-МР15 - Взрывозащищенный кабельный ввод ВЗОР для небронированного кабеля круглого сечения, 6-14 мм, М20х1,5-6g, с креплением металлорукава Ду 15, нержавеющая сталь, Ex d IIC Gb / 1Ex e IIC Gb / 0Ex ia IIC Ga / 2Ex nR IIC Gc / Ex ta IIIC Da, IP66 / IP68 | шт | 572.908 |  |  | 77.76 | 650.668 | 572.908 | #N/A
20 | НВЗ-Н20-МР20 | НВЗ-Н20-МР20 - Взрывозащищенный кабельный ввод ВЗОР для небронированного кабеля круглого сечения, 6-14 мм, М20х1,5-6g, с креплением металлорукава Ду 20, нержавеющая сталь, Ex d IIC Gb / 1Ex e IIC Gb / 0Ex ia IIC Ga / 2Ex nR IIC Gc / Ex ta IIIC Da, IP66 / IP68 | шт | 659.932 |  |  | 77.76 | 737.692 | 659.932 | #N/A
20 | НВЗ-Н20-МР22 | НВЗ-Н20-МР22 - Взрывозащищенный кабельный ввод ВЗОР для небронированного кабеля круглого сечения, 6-14 мм, М20х1,5-6g, с креплением металлорукава Ду 22, нержавеющая сталь, Ex d IIC Gb / 1Ex e IIC Gb / 0Ex ia IIC Ga / 2Ex nR IIC Gc / Ex ta IIIC Da, IP66 / IP68 | шт | 699.3 |  |  | 77.76 | 777.06 | 699.3 | #N/A
20 | НВЗ-Н20-МР25 | НВЗ-Н20-МР25 - Взрывозащищенный кабельный ввод ВЗОР для небронированного кабеля круглого сечения, 6-14 мм, М20х1,5-6g, с креплением металлорукава Ду 25, нержавеющая сталь, Ex d IIC Gb / 1Ex e IIC Gb / 0Ex ia IIC Ga / 2Ex nR IIC Gc / Ex ta IIIC Da, IP66 / IP68 | шт | 786.324 |  |  | 77.76 | 864.084 | 786.324 | #N/A
25 | НВЗ-Н25-МР25 | НВЗ-Н25-МР25 - Взрывозащищенный кабельный ввод ВЗОР для небронированного кабеля круглого сечения, 12-18 мм, М25х1,5-6g, с креплением металлорукава Ду 25, нержавеющая сталь, Ex d IIC Gb / 1Ex e IIC Gb / 0Ex ia IIC Ga / 2Ex nR IIC Gc / Ex ta IIIC Da, IP66 / IP68 | шт | 907.536 |  |  | 129.6 | 1037.136 | 907.536 | #N/A
25 | НВЗ-Н25-МР32 | НВЗ-Н25-МР32 - Взрывозащищенный кабельный ввод ВЗОР для небронированного кабеля круглого сечения, 12-18 мм, М25х1,5-6g, с креплением металлорукава Ду 32, нержавеющая сталь, Ex d IIC Gb / 1Ex e IIC Gb / 0Ex ia IIC Ga / 2Ex nR IIC Gc / Ex ta IIIC Da, IP66 / IP68 | шт | 1071.224 |  |  | 129.6 | 1200.824 | 1071.224 | #N/A
| НВЗ-Н16-Т1/2G(В) | НВЗ-Н16-Т1/2G(В) - Взрывозащищенный кабельный ввод ВЗОР для небронированного кабеля круглого сечения, 3-8 мм, М16х1,5-6g, с фитингом для присоединения трубы G 1/2" (внутренняя), нержавеющая сталь, 1Ex d IIC Gb / 1Ex e IIC Gb / 0Ex ia IIC Ga / 2Ex nR IIC Gc / Ex ta IIIC Da, IP66 / IP68 | шт | 435.12 |  |  |  | 435.12 | 435.12 | #N/A
| НВЗ-Н20-Т1/2G(В) | НВЗ-Н20-Т1/2G(В) - Взрывозащищенный кабельный ввод ВЗОР для небронированного кабеля круглого сечения, 6-14 мм, М20х1,5-6g, с фитингом для присоединения трубы G 1/2" (внутренняя), нержавеющая сталь, 1Ex d IIC Gb / 1Ex e IIC Gb / 0Ex ia IIC Ga / 2Ex nR IIC Gc / Ex ta IIIC Da, IP66 / IP68 | шт | 510.748 |  |  |  | 510.748 | 510.748 | #N/A
| НВЗ-Н20-Т3/4G(В) | НВЗ-Н20-Т3/4G(В) - Взрывозащищенный кабельный ввод ВЗОР для небронированного кабеля круглого сечения, 6-14 мм, М20х1,5-6g, с фитингом для присоединения трубы G 3/4" (внутренняя), нержавеющая сталь, 1Ex d IIC Gb / 1Ex e IIC Gb / 0Ex ia IIC Ga / 2Ex nR IIC Gc / Ex ta IIIC Da, IP66 / IP68 | шт | 610.204 |  |  |  | 610.204 | 610.204 | #N/A
| НВЗ-Н25-Т3/4G(В) | НВЗ-Н25-Т3/4G(B) - Взрывозащищенный кабельный ввод ВЗОР для небронированного кабеля круглого сечения, 12-18 мм, М25х1,5-6g, с фитингом для присоединения трубы G 3/4" (внутренняя), нержавеющая сталь, 1Ex d IIC Gb / 1Ex e IIC Gb / 0Ex ia IIC Ga / 2Ex nR IIC Gc / Ex ta IIIC Da, IP66 / IP68 | шт | 731.416 |  |  |  | 731.416 | 731.416 | #N/A
| НВЗ-Н25-Т1G(В) | НВЗ-Н25-Т1G(B) - Взрывозащищенный кабельный ввод ВЗОР для небронированного кабеля круглого сечения, 12-18 мм, М25х1,5-6g, с фитингом для присоединения трубы G 1" (внутренняя), нержавеющая сталь, 1Ex d IIC Gb / 1Ex e IIC Gb / 0Ex ia IIC Ga / 2Ex nR IIC Gc / Ex ta IIIC Da, IP66 / IP68 | шт | 825.692 |  |  |  | 825.692 | 825.692 | #N/A
| НВЗ-Н32-Т1G(В) | НВЗ-Н32-Т1G(B) - Взрывозащищенный кабельный ввод ВЗОР для небронированного кабеля круглого сечения, 18-25 мм, М32х1,5-6g, с фитингом для присоединения трубы G 1" (внутренняя), нержавеющая сталь, 1Ex d IIC Gb / 1Ex e IIC Gb / 0Ex ia IIC Ga / 2Ex nR IIC Gc / Ex ta IIIC Da, IP66 / IP68 | шт | 983.164 |  |  |  | 983.164 | 983.164 | #N/A
| НВЗ-Н32-Т1.1/4G(В) | НВЗ-Н32-Т1.1/4G(B) - Взрывозащищенный кабельный ввод ВЗОР для небронированного кабеля круглого сечения, 18-25 мм, М32х1,5-6g, с фитингом для присоединения трубы G 1.1/4" (внутренняя), нержавеющая сталь, 1Ex d IIC Gb / 1Ex e IIC Gb / 0Ex ia IIC Ga / 2Ex nR IIC Gc / Ex ta IIIC Da, IP66 / IP68 | шт | 1136.492 |  |  |  | 1136.492 | 1136.492 | #N/A
16 | НВЗ-Б16 | НВЗ-Б16 - Взрывозащищенный кабельный ввод ВЗОР для всех типов бронированного кабеля круглого сечения, диаметр обжимаемого кабеля по наружной оболочке 8-12 мм, по внутренней оболочке 3-8 мм, М16х1,5-6g, нержавеющая сталь, 1Ex d IIC Gb / 1Ex e IIC Gb / 0Ex ia IIC Ga / 2Ex nR IIC Gc / Ex ta IIIC Da, IP66 / IP68 | шт | 624.708 |  |  | 95.04 | 719.748 | 624.708 | #N/A
20 | НВЗ-Б20 | НВЗ-Б20 - Взрывозащищенный кабельный ввод ВЗОР для всех типов бронированного кабеля круглого сечения, диаметр обжимаемого кабеля по наружной оболочке 9-17 мм, по внутренней оболочке 6-14 мм, М20х1,5-6g, нержавеющая сталь, 1Ex d IIC Gb / 1Ex e IIC Gb / 0Ex ia IIC Ga / 2Ex nR IIC Gc / Ex ta IIIC Da, IP66 / IP68 | шт | 745.92 |  |  | 77.76 | 823.68 | 745.92 | #N/A
25 | НВЗ-Б25 | НВЗ-Б25 - Взрывозащищенный кабельный ввод ВЗОР для всех типов бронированного кабеля круглого сечения, диаметр обжимаемого кабеля по наружной оболочке 15-25 мм, по внутренней оболочке 12-18 мм, М25х1,5-6g, нержавеющая сталь, 1Ex d IIC Gb / 1Ex e IIC Gb / 0Ex ia IIC Ga / 2Ex nR IIC Gc / Ex ta IIIC Da, IP66 / IP68 | шт | 1124.06 |  |  | 129.6 | 1253.66 | 1124.06 | #N/A
32 | НВЗ-Б32 | НВЗ-Б32 - Взрывозащищенный кабельный ввод ВЗОР для всех типов бронированного кабеля круглого сечения, диаметр обжимаемого кабеля по наружной оболочке 21-31 мм, по внутренней оболочке 18-25 мм, М32х1,5-6g, нержавеющая сталь, 1Ex d IIC Gb / 1Ex e IIC Gb / 0Ex ia IIC Ga / 2Ex nR IIC Gc / Ex ta IIIC Da, IP66 / IP68 | шт | 1439.004 |  |  | 190.08 | 1629.084 | 1439.004 | #N/A
40 | НВЗ-Б40 | НВЗ-Б40 - Взрывозащищенный кабельный ввод ВЗОР для всех типов бронированного кабеля круглого сечения, диаметр обжимаемого кабеля по наружной оболочке 27-37 мм, по внутренней оболочке 25-31 мм, М40х1,5-6g, нержавеющая сталь, 1Ex d IIC Gb / 1Ex e IIC Gb / 0Ex ia IIC Ga / 2Ex nR IIC Gc / Ex ta IIIC Da, IP66 / IP68 | шт | 2091.684 |  |  | 267.84 | 2359.524 | 2091.684 | #N/A
20 | НВЗ-МБ20 | НВЗ-МБ20 - Взрывозащищенный кабельный ввод ВЗОР для всех типов бронированного кабеля круглого сечения, диаметр обжимаемого кабеля по наружной оболочке 9-17 мм, по внутренней оболочке 6-14 мм, М20х1,5-6g, нержавеющая сталь , 1Ex d IIC Gb / 1Ex e IIC Gb / 0Ex ia IIC Ga / 2Ex nR IIC Gc / Ex ta IIIC Da, IP66 / IP68 | шт | 839.16 |  |  | 77.76 | 916.92 | 839.16 | #N/A
25 | НВЗ-МБ25 | НВЗ-МБ25 - Взрывозащищенный кабельный ввод ВЗОР для всех типов бронированного кабеля круглого сечения, диаметр обжимаемого кабеля по наружной оболочке 15-25 мм, по внутренней оболочке 12-18 мм, М25х1,5-6g, нержавеющая сталь , 1Ex d IIC Gb / 1Ex e IIC Gb / 0Ex ia IIC Ga / 2Ex nR IIC Gc / Ex ta IIIC Da, IP66 / IP68 | шт | 1144.78 |  |  | 129.6 | 1274.38 | 1144.78 | #N/A
16 | НВЗ-Р16 | НВЗ-Р16 - НВЗрывозащищенная резьбовая заглушка ВЗОР, М16х1,5-6g, нержавеющая сталь, Ex d IIC Gb U / Ex e IIС Gb U / Ex ia IIC Ga U, IP66 / IP68 | шт | 122.248 |  |  | 95.04 | 217.288 | 122.248 | #N/A
20 | НВЗ-Р20 | НВЗ-Р20 - НВЗрывозащищенная резьбовая заглушка ВЗОР, М20х1,5-6g, нержавеющая сталь, Ex d IIC Gb U / Ex e IIС Gb U / Ex ia IIC Ga U, IP66 / IP68 | шт | 147.112 |  |  | 77.76 | 224.872 | 147.112 | #N/A
25 | НВЗ-Р25 | НВЗ-Р25 - НВЗрывозащищенная резьбовая заглушка ВЗОР, М25х1,5-6g, нержавеющая сталь, Ex d IIC Gb U / Ex e IIС Gb U / Ex ia IIC Ga U, IP66 / IP68 | шт | 223.776 |  |  | 129.6 | 353.376 | 223.776 | #N/A
32 | НВЗ-Р32 | НВЗ-Р32 - НВЗрывозащищенная резьбовая заглушка ВЗОР, М32х1,5-6g, нержавеющая сталь, Ex d IIC Gb U / Ex e IIС Gb U / Ex ia IIC Ga U, IP66 / IP68 | шт | 276.612 |  |  | 190.08 | 466.692 | 276.612 | #N/A
40 | НВЗ-Р40 | НВЗ-Р40 - НВЗрывозащищенная резьбовая заглушка ВЗОР, М40х1,5-6g, нержавеющая сталь, Ex d IIC Gb U / Ex e IIС Gb U / Ex ia IIC Ga U, IP66 / IP68 | шт | 294.224 |  |  | 267.84 | 562.064 | 294.224 | #N/A
| ВЗ-П32Кр-01 | ВЗ-П32Кр-01 - Взрывозащищенный кабельный ввод серии ВЗ-ПКр ВЗОР в исполнении с кронштейном для крепления на трубопровод для от 1 до 3-х плоских кабелей (8,3х3,7) - (10,5х6) мм, 1Ex e IIC Gb / 0Ex ia IIC Ga / 2Ex nR IIC Gc / Ex ta IIIC Da, IP66 | шт | 370.888 |  |  |  | 370.888 | 370.888 | #N/A
| ВЗ-П32АКр-01 | ВЗ-П32Кр-01 - Взрывозащищенный кабельный ввод серии ВЗ-ПКр ВЗОР в исполнении с кронштейном для крепления на трубопровод для от 1 до 3-х плоских кабелей (10,4х3,8) - (12,9х7,1) мм, 1Ex e IIC Gb / 0Ex ia IIC Ga / 2Ex nR IIC Gc / Ex ta IIIC Da, IP66 | шт | 370.37 |  |  |  | 370.37 | 370.37 | #N/A
| ВЗ-П32ВКр-01 | ВЗ-П32Кр-01 - Взрывозащищенный кабельный ввод серии ВЗ-ПКр ВЗОР в исполнении с кронштейном для крепления на трубопровод для от 1 до 3-х плоских кабелей (12,5х3,7) - (15,4х6,5) мм, 1Ex e IIC Gb / 0Ex ia IIC Ga / 2Ex nR IIC Gc / Ex ta IIIC Da, IP66 | шт | 369.5412 |  |  |  | 369.5412 | 369.5412 | #N/A
| ВЗ-ЭП12 | ВЗ-ЭП12 - Взрывозащищенный проходной изолятор ВЗОР под заливку компаундом, наружная резьба М12х1,5-6g, никелированная латунь, Ex d IIC Gb U / Ex e IIС Gb U / Ex ia IIC Ga U, IP66 / IP68 | шт | 29.526 |  |  |  | 29.526 | 29.526 | #N/A
| ВЗ-ЭП16 | ВЗ-ЭП16 - Взрывозащищенный проходной изолятор ВЗОР под заливку компаундом, наружная резьба М16х1,5-6g, никелированная латунь, Ex d IIC Gb U / Ex e IIС Gb U / Ex ia IIC Ga U, IP66 / IP68 | шт | 42.3724 |  |  |  | 42.3724 | 42.3724 | #N/A
| ВЗ-ЭП20 | ВЗ-ЭП20 - Взрывозащищенный проходной изолятор ВЗОР под заливку компаундом, наружная резьба М20х1,5-6g, никелированная латунь, Ex d IIC Gb U / Ex e IIС Gb U / Ex ia IIC Ga U, IP66 / IP68 | шт | 55.2188 |  |  |  | 55.2188 | 55.2188 | #N/A
| ВЗ-ЭП25 | ВЗ-ЭП25 - Взрывозащищенный проходной изолятор ВЗОР под заливку компаундом, наружная резьба М25х1,5-6g, никелированная латунь, Ex d IIC Gb U / Ex e IIС Gb U / Ex ia IIC Ga U, IP66 / IP68 | шт | 71.5876 |  |  |  | 71.5876 | 71.5876 | #N/A
| ВЗ-ЭП32 | ВЗ-ЭП32 - Взрывозащищенный проходной изолятор ВЗОР под заливку компаундом, наружная резьба М32х1,5-6g, никелированная латунь, Ex d IIC Gb U / Ex e IIС Gb U / Ex ia IIC Ga U, IP66 / IP68 | шт | 94.4832 |  |  |  | 94.4832 | 94.4832 | #N/A
| ВЗ-ЭП40 | ВЗ-ЭП40 - Взрывозащищенный проходной изолятор ВЗОР под заливку компаундом, наружная резьба М40х1,5-6g, никелированная латунь, Ex d IIC Gb U / Ex e IIС Gb U / Ex ia IIC Ga U, IP66 / IP68 | шт | 154.7784 |  |  |  | 154.7784 | 154.7784 | #N/A
| ВЗ-ЭП1/4 | ВЗ-ЭП1/4 - Взрывозащищенный проходной изолятор ВЗОР под заливку компаундом, наружная резьба 1/4" NPT, никелированная латунь, Ex d IIC Gb U / Ex e IIС Gb U / Ex ia IIC Ga U, IP66 / IP68 | шт | 36.1564 |  |  |  | 36.1564 | 36.1564 | #N/A
| ВЗ-ЭП3/8 | ВЗ-ЭП3/8 - Взрывозащищенный проходной изолятор ВЗОР под заливку компаундом, наружная резьба 3/8" NPT, никелированная латунь, Ex d IIC Gb U / Ex e IIС Gb U / Ex ia IIC Ga U, IP66 / IP68 | шт | 47.7596 |  |  |  | 47.7596 | 47.7596 | #N/A
| ВЗ-ЭП1/2 | ВЗ-ЭП1/2 - Взрывозащищенный проходной изолятор ВЗОР под заливку компаундом, наружная резьба 1/2" NPT, никелированная латунь, Ex d IIC Gb U / Ex e IIС Gb U / Ex ia IIC Ga U, IP66 / IP68 | шт | 65.4752 |  |  |  | 65.4752 | 65.4752 | #N/A
| ВЗ-ЭП3/4 | ВЗ-ЭП3/4 - Взрывозащищенный проходной изолятор ВЗОР под заливку компаундом, наружная резьба 3/4" NPT, никелированная латунь, Ex d IIC Gb U / Ex e IIС Gb U / Ex ia IIC Ga U, IP66 / IP68 | шт | 85.0556 |  |  |  | 85.0556 | 85.0556 | #N/A
| ВЗ-ЭП1 | ВЗ-ЭП1 - Взрывозащищенный проходной изолятор ВЗОР под заливку компаундом, наружная резьба 1" NPT, никелированная латунь, Ex d IIC Gb U / Ex e IIС Gb U / Ex ia IIC Ga U, IP66 / IP68 | шт | 139.9636 |  |  |  | 139.9636 | 139.9636 | #N/A
20 | ВЗ-К20 | ВЗ-К20 - Взрывозащищенный кабельный ввод ВЗОР с герметизацией компаундом для всех видов кабелей, диаметр наружной оболочки кабеля 9-17 мм, М20х1,5-6g, никелированная латунь, Ex d IIC Gb / 1Ex e IIC Gb / 0Ex ia IIC Ga / 2Ex nR IIC Gc / Ex ta IIIC Da, IP66 / IP68 | шт | 249.158 |  |  | 77.76 | 326.918 | 249.158 | #N/A
25 | ВЗ-К25 | ВЗ-К25 - Взрывозащищенный кабельный ввод ВЗОР с герметизацией компаундом для всех видов кабелей, диаметр наружной оболочки кабеля 15-25 мм, М25х1,5-6g, никелированная латунь, Ex d IIC Gb / 1Ex e IIC Gb / 0Ex ia IIC Ga / 2Ex nR IIC Gc / Ex ta IIIC Da, IP66 / IP68 | шт | 341.88 |  |  | 129.6 | 471.48 | 341.88 | #N/A
32 | ВЗ-К32 | ВЗ-К32 - Взрывозащищенный кабельный ввод ВЗОР с герметизацией компаундом для всех видов кабелей, диаметр наружной оболочки кабеля 21-31 мм, М32х1,5-6g, никелированная латунь, Ex d IIC Gb / 1Ex e IIC Gb / 0Ex ia IIC Ga / 2Ex nR IIC Gc / Ex ta IIIC Da, IP66 / IP68 | шт | 479.7716 |  |  | 190.08 | 669.8516 | 479.7716 | #N/A
40 | ВЗ-К40 | ВЗ-К40 - Взрывозащищенный кабельный ввод ВЗОР с герметизацией компаундом для всех видов кабелей, диаметр наружной оболочки кабеля 27-37 мм, М40х1,5-6g, никелированная латунь, Ex d IIC Gb / 1Ex e IIC Gb / 0Ex ia IIC Ga / 2Ex nR IIC Gc / Ex ta IIIC Da, IP66 / IP68 | шт | 757.316 |  |  | 267.84 | 1025.156 | 757.316 | #N/A
| КЗ12 | КЗ12 - кольцо заземления Ду 12-6, никелированная латунь | шт | 3.5224 |  |  |  | 3.5224 | 3.5224 | #N/A
| КЗ16 | КЗ16 - кольцо заземления Ду 16-6, никелированная латунь | шт | 4.144 |  |  |  | 4.144 | 4.144 | #N/A
| КЗ20 | КЗ20 - кольцо заземления Ду 20-6, никелированная латунь | шт | 8.4952 |  |  |  | 8.4952 | 8.4952 | #N/A
| КЗ25 | КЗ25 - кольцо заземления Ду 25-6, никелированная латунь | шт | 10.6708 |  |  |  | 10.6708 | 10.6708 | #N/A
| КЗ32 | КЗ32 - кольцо заземления Ду 32-6, никелированная латунь | шт | 13.8824 |  |  |  | 13.8824 | 13.8824 | #N/A
| КЗ40 | КЗ40 - кольцо заземления Ду 40-6, никелированная латунь | шт | 14.9184 |  |  |  | 14.9184 | 14.9184 | #N/A
| КЗ50 | КЗ50 - кольцо заземления Ду 50-6, никелированная латунь | шт | 18.13 |  |  |  | 18.13 | 18.13 | #N/A
| КЗ63 | КЗ63 - кольцо заземления Ду 63-6, никелированная латунь | шт | 32.0124 |  |  |  | 32.0124 | 32.0124 | #N/A
| КЗ75 | КЗ75 - кольцо заземления Ду 75-6, никелированная латунь | шт | 36.26 |  |  |  | 36.26 | 36.26 | #N/A
| КЗ90 | КЗ90 - кольцо заземления Ду 90-6, никелированная латунь | шт | 76.7676 |  |  |  | 76.7676 | 76.7676 | #N/A
| КЗ100 | КЗ100 - кольцо заземления Ду 100-6, никелированная латунь | шт | 95.9336 |  |  |  | 95.9336 | 95.9336 | #N/A
| ГШ12 | ГШ12 - гроверная шайба Ду 12, нержавеющая сталь AISI 304 | шт | 7.6664 |  |  |  | 7.6664 | 7.6664 | #N/A
| ГШ16 | ГШ16 - гроверная шайба Ду 16, нержавеющая сталь AISI 304 | шт | 8.3916 |  |  |  | 8.3916 | 8.3916 | #N/A
| ГШ20 | ГШ20 - гроверная шайба Ду 20, нержавеющая сталь AISI 304 | шт | 9.1168 |  |  |  | 9.1168 | 9.1168 | #N/A
| ГШ25 | ГШ25 - гроверная шайба Ду 25, нержавеющая сталь AISI 304 | шт | 12.95 |  |  |  | 12.95 | 12.95 | #N/A
| ГШ32 | ГШ32 - гроверная шайба Ду 32, нержавеющая сталь AISI 304 | шт | 20.6164 |  |  |  | 20.6164 | 20.6164 | #N/A
| ГШ40 | ГШ40 - гроверная шайба Ду 40, нержавеющая сталь AISI 304 | шт | 29.7332 |  |  |  | 29.7332 | 29.7332 | #N/A
| ГШ50 | ГШ50 - гроверная шайба Ду 50, нержавеющая сталь AISI 304 | шт | 37.296 |  |  |  | 37.296 | 37.296 | #N/A
| ГШ63 | ГШ63 - гроверная шайба Ду 63, нержавеющая сталь AISI 304 | шт | 87.6456 |  |  |  | 87.6456 | 87.6456 | #N/A
| ГШ75 | ГШ75 - гроверная шайба Ду 75, нержавеющая сталь AISI 304 | шт | 108.8836 |  |  |  | 108.8836 | 108.8836 | #N/A
| ГШ90 | ГШ90 - гроверная шайба Ду 90, нержавеющая сталь AISI 304 | шт | 152.3956 |  |  |  | 152.3956 | 152.3956 | #N/A
| ГШ100 | ГШ100 - гроверная шайба Ду 100, нержавеющая сталь AISI 304 | шт | 217.8708 |  |  |  | 217.8708 | 217.8708 | #N/A
| КГ12 | КГ12 - контргайка М12х1,5, никелированная латунь | шт | 8.4952 |  |  |  | 8.4952 | 8.4952 | #N/A
| КГ16 | КГ16 - контргайка М16х1,5, никелированная латунь | шт | 4.8692 |  |  |  | 4.8692 | 4.8692 | #N/A
| КГ20 | КГ20 - контргайка М20х1,5, никелированная латунь | шт | 7.5628 |  |  |  | 7.5628 | 7.5628 | #N/A
| КГ25 | КГ25 - контргайка М25х1,5, никелированная латунь | шт | 11.7068 |  |  |  | 11.7068 | 11.7068 | #N/A
| КГ32 | КГ32 - контргайка М32х1,5, никелированная латунь | шт | 12.8464 |  |  |  | 12.8464 | 12.8464 | #N/A
| КГ40 | КГ40 - контргайка М40х1,5, никелированная латунь | шт | 33.152 |  |  |  | 33.152 | 33.152 | #N/A
| КГ50 | КГ50 - контргайка М50х1,5, никелированная латунь | шт | 50.1424 |  |  |  | 50.1424 | 50.1424 | #N/A
| КГ63 | КГ63 - контргайка М63х1,5, никелированная латунь | шт | 80.7044 |  |  |  | 80.7044 | 80.7044 | #N/A
| КГ75 | КГ75 - контргайка М75х1,5, никелированная латунь | шт | 118.3112 |  |  |  | 118.3112 | 118.3112 | #N/A
| КГ90 | КГ90 - контргайка М90х1,5, никелированная латунь | шт | 334.11 |  |  |  | 334.11 | 334.11 | #N/A
| КГ90А | КГ90А - контргайка М90х2, никелированная латунь | шт | 0 |  |  |  | 0 | 0 | #N/A
| КГ100 | КГ100 - контргайка М100х1,5, никелированная латунь | шт | 399.2744 |  |  |  | 399.2744 | 399.2744 | #N/A
| КГ100А | КГ100А - контргайка М100х2, никелированная латунь | шт | 0 |  |  |  | 0 |  | #N/A
| УК12 | УК12 - уплотнительное кольцо Ду 12, полимер | шт | 1.6576 |  |  |  | 1.6576 | 1.6576 | #N/A
| УК16 | УК16 - уплотнительное кольцо Ду 16, полимер | шт | 2.1756 |  |  |  | 2.1756 | 2.1756 | #N/A
| УК20 | УК20 - уплотнительное кольцо Ду 20, полимер | шт | 1.9684 |  |  |  | 1.9684 | 1.9684 | #N/A
| УК25 | УК25 - уплотнительное кольцо Ду 25, полимер | шт | 2.9008 |  |  |  | 2.9008 | 2.9008 | #N/A
| УК32 | УК32 - уплотнительное кольцо Ду 32, полимер | шт | 4.7656 |  |  |  | 4.7656 | 4.7656 | #N/A
| УК40 | УК40 - уплотнительное кольцо Ду 40, полимер | шт | 6.1124 |  |  |  | 6.1124 | 6.1124 | #N/A
| УК50 | УК50 - уплотнительное кольцо Ду 50, полимер | шт | 8.7024 |  |  |  | 8.7024 | 8.7024 | #N/A
| УК63 | УК63 - уплотнительное кольцо Ду 63, полимер | шт | 10.6708 |  |  |  | 10.6708 | 10.6708 | #N/A
| УК75 | УК75 - уплотнительное кольцо Ду 75, полимер | шт | 122.0408 |  |  |  | 122.0408 | 122.0408 | #N/A
| УК90 | УК90 - уплотнительное кольцо Ду 90, полимер | шт | 21.1344 |  |  |  | 21.1344 | 21.1344 | #N/A
| УК100 | УК100 - уплотнительное кольцо Ду 100, полимер | шт | 23.31 |  |  |  | 23.31 | 23.31 | #N/A
| НВЗ-С16 | НВЗ-С16 - Взрывозащищенное дренажное устройство ВЗОР, М16х1,5-6g, нержавеющая сталь AISI 304, Ex d IIC Gb U, IP 66 | шт | 766.147 |  |  |  | 766.147 | 292.5664 | #N/A
| ВЗ-Се20 | ВЗ-Се20 - Взрывозащищенное дренажное устройство ВЗОР, М20х1,5-6g, никелированная латунь, Ex e IIС Gb U / Ex ia IIC Ga U, IP 66 | шт | 664.0756 |  |  |  | 664.0756 | 116.55 | #N/A
| НКГ16 | НКГ16 - контргайка М16х1,5, нержавеющая сталь | шт | 51.8 |  |  |  | 51.8 | 51.8 | #N/A
| НКГ20 | НКГ20 - контргайка М20х1,5, нержавеющая сталь | шт | 58.016 |  |  |  | 58.016 | 58.016 | #N/A
| НКГ25 | НКГ25 - контргайка М25х1,5, нержавеющая сталь | шт | 81.844 |  |  |  | 81.844 | 81.844 | #N/A
| НКГ32 | НКГ32 - контргайка М32х1,5, нержавеющая сталь | шт | 111.888 |  |  |  | 111.888 | 111.888 | #N/A
| НКГ40 | НКГ40 - контргайка М40х1,5, нержавеющая сталь | шт | 159.544 |  |  |  | 159.544 | 159.544 | #N/A
| НКГ16 | НКГ16 - контргайка М16х1,5, нержавеющая сталь | шт | 51.8 |  |  |  | 51.8 | 51.8 | #N/A
| НКГ20 | НКГ20 - контргайка М20х1,5, нержавеющая сталь | шт | 58.016 |  |  |  | 58.016 | 58.016 | #N/A
| НКГ25 | НКГ25 - контргайка М25х1,5, нержавеющая сталь | шт | 81.844 |  |  |  | 81.844 | 81.844 | #N/A
| НКГ32 | НКГ32 - контргайка М32х1,5, нержавеющая сталь | шт | 111.888 |  |  |  | 111.888 | 111.888 | #N/A
| НКГ40 | НКГ40 - контргайка М40х1,5, нержавеющая сталь | шт | 159.544 |  |  |  | 159.544 | 159.544 | #N/A
| НКГ16 | НКГ16 - контргайка М16х1,5, нержавеющая сталь | шт | 51.8 |  |  |  | 51.8 | 51.8 | #N/A
| НКГ20 | НКГ20 - контргайка М20х1,5, нержавеющая сталь | шт | 58.016 |  |  |  | 58.016 | 58.016 | #N/A
| НКГ25 | НКГ25 - контргайка М25х1,5, нержавеющая сталь | шт | 81.844 |  |  |  | 81.844 | 81.844 | #N/A
| НКГ32 | НКГ32 - контргайка М32х1,5, нержавеющая сталь | шт | 111.888 |  |  |  | 111.888 | 111.888 | #N/A
| НКГ40 | НКГ40 - контргайка М40х1,5, нержавеющая сталь | шт | 159.544 |  |  |  | 159.544 | 159.544 | #N/A
| М12х1,5 | РАБОТЫ - Сверловка отверстия и нарезка резьбы М12х1,5 | шт | 0 |  |  |  | 0 |  | #N/A
| М16х1,5 | РАБОТЫ - Сверловка отверстия и нарезка резьбы М16х1,5 | шт | 0 |  |  |  | 0 |  | #N/A
| М20х1,5 | РАБОТЫ - Сверловка отверстия и нарезка резьбы М20х1,5 | шт | 0 |  |  |  | 0 |  | #N/A
| М25х1,5 | РАБОТЫ - Сверловка отверстия и нарезка резьбы М25х1,5 | шт | 0 |  |  |  | 0 |  | #N/A
| М32х1,5 | РАБОТЫ - Сверловка отверстия и нарезка резьбы М32х1,5 | шт | 0 |  |  |  | 0 |  | #N/A
| М40х1,5 | РАБОТЫ - Сверловка отверстия и нарезка резьбы М40х1,5 | шт | 0 |  |  |  | 0 |  | #N/A
| М50х1,5 | РАБОТЫ - Сверловка отверстия и нарезка резьбы М50х1,5 | шт | 0 |  |  |  | 0 |  | #N/A
| М63х1,5 | РАБОТЫ - Сверловка отверстия и нарезка резьбы М63х1,5 | шт | 0 |  |  |  | 0 |  | #N/A
| М75х1,5 | РАБОТЫ - Сверловка отверстия и нарезка резьбы М75х1,5 | шт | 0 |  |  |  | 0 |  | #N/A
| М90х1,5 | РАБОТЫ - Сверловка отверстия и нарезка резьбы М90х1,5 | шт | 0 |  |  |  | 0 |  | #N/A
| М90х2 | РАБОТЫ - Сверловка отверстия и нарезка резьбы М90х2 | шт | 0 |  |  |  | 0 |  | #N/A
| М100х1,5 | РАБОТЫ - Сверловка отверстия и нарезка резьбы М100х1,5 | шт | 0 |  |  |  | 0 |  | #N/A
| М100х2 | РАБОТЫ - Сверловка отверстия и нарезка резьбы М100х2 | шт | 0 |  |  |  | 0 |  | #N/A
| 1/2NPT | РАБОТЫ - Сверловка отверстия и нарезка резьбы 1/2NPT | шт | 0 |  |  |  | 0 |  | #N/A
| 3/4NPT | РАБОТЫ - Сверловка отверстия и нарезка резьбы 3/4NPT | шт | 0 |  |  |  | 0 |  | #N/A
| 1NPT | РАБОТЫ - Сверловка отверстия и нарезка резьбы 1NPT | шт | 0 |  |  |  | 0 |  | #N/A
| 1 1/4NPT | РАБОТЫ - Сверловка отверстия и нарезка резьбы 1 1/4NPT | шт | 0 |  |  |  | 0 |  | #N/A
| 1 1/2NPT | РАБОТЫ - Сверловка отверстия и нарезка резьбы 1 1/2NPT | шт | 0 |  |  |  | 0 |  | #N/A
| 2NPT | РАБОТЫ - Сверловка отверстия и нарезка резьбы 2NPT | шт | 0 |  |  |  | 0 |  | #N/A
| 1/2G | РАБОТЫ - Сверловка отверстия и нарезка резьбы 1/2G | шт | 0 |  |  |  | 0 |  | #N/A
| 3/4G | РАБОТЫ - Сверловка отверстия и нарезка резьбы 3/4G | шт | 0 |  |  |  | 0 |  | #N/A
| 1G | РАБОТЫ - Сверловка отверстия и нарезка резьбы 1G | шт | 0 |  |  |  | 0 |  | #N/A
| 1 1/4G | РАБОТЫ - Сверловка отверстия и нарезка резьбы 1 1/4G | шт | 0 |  |  |  | 0 |  | #N/A
| 1 1/2G | РАБОТЫ - Сверловка отверстия и нарезка резьбы 1 1/2G | шт | 0 |  |  |  | 0 |  | #N/A
| 2G | РАБОТЫ - Сверловка отверстия и нарезка резьбы 2G | шт | 0 |  |  |  | 0 |  | #N/A
| ВД-ЛМ(Б)-12 | Взрывонепроницаемая лампа ВД-ЛМ, белая, М32х1.5, = 12 B, Ex db IIС Gb U, IP66 / IP67 |  | 846.9856 |  | Сверловка+Установка арматуры М32х1,5 | 159 | 1005.9856 | 315 | #N/A
| ВД-ЛМ(Б)-24 | Взрывонепроницаемая лампа ВД-ЛМ, белая, М32х1.5, = 24 B, Ex db IIС Gb U, IP66 / IP67 |  | 846.9856 |  | Сверловка+Установка арматуры М32х1,5 | 159 | 1005.9856 | 315 | #N/A
| ВД-ЛМ(Б)-48 | Взрывонепроницаемая лампа ВД-ЛМ, белая, М32х1.5, = 48 B, Ex db IIС Gb U, IP66 / IP67 |  | 846.9856 |  | Сверловка+Установка арматуры М32х1,5 | 159 | 1005.9856 | 315 | #N/A
| ВД-ЛМ(Б)-110 | Взрывонепроницаемая лампа ВД-ЛМ, белая, М32х1.5, 1~110 B, Ex db IIС Gb U, IP66 / IP67 |  | 846.9856 |  | Сверловка+Установка арматуры М32х1,5 | 159 | 1005.9856 | 315 | #N/A
| ВД-ЛМ(Б)-230 | Взрывонепроницаемая лампа ВД-ЛМ, белая, М32х1.5, 1~230 B, Ex db IIС Gb U, IP66 / IP67 |  | 846.9856 |  | Сверловка+Установка арматуры М32х1,5 | 159 | 1005.9856 | 315 | #N/A
| ВД-ЛМ(К)-12 | Взрывонепроницаемая лампа ВД-ЛМ, красная, М32х1.5, = 12 B, Ex db IIС Gb U, IP66 / IP67 |  | 846.9856 |  | Сверловка+Установка арматуры М32х1,5 | 159 | 1005.9856 | 315 | #N/A
| ВД-ЛМ(К)-24 | Взрывонепроницаемая лампа ВД-ЛМ, красная, М32х1.5, = 24 B, Ex db IIС Gb U, IP66 / IP67 |  | 846.9856 |  | Сверловка+Установка арматуры М32х1,5 | 159 | 1005.9856 | 315 | #N/A
| ВД-ЛМ(К)-48 | Взрывонепроницаемая лампа ВД-ЛМ, красная, М32х1.5, = 48 B, Ex db IIС Gb U, IP66 / IP67 |  | 846.9856 |  | Сверловка+Установка арматуры М32х1,5 | 159 | 1005.9856 | 315 | #N/A
| ВД-ЛМ(К)-110 | Взрывонепроницаемая лампа ВД-ЛМ, красная, М32х1.5, 1~110 B, Ex db IIС Gb U, IP66 / IP67 |  | 846.9856 |  | Сверловка+Установка арматуры М32х1,5 | 159 | 1005.9856 | 315 | #N/A
| ВД-ЛМ(К)-230 | Взрывонепроницаемая лампа ВД-ЛМ, красная, М32х1.5, 1~230 B, Ex db IIС Gb U, IP66 / IP67 |  | 846.9856 |  | Сверловка+Установка арматуры М32х1,5 | 159 | 1005.9856 | 315 | #N/A
| ВД-ЛМ(Ж)-12 | Взрывонепроницаемая лампа ВД-ЛМ, желтая, М32х1.5, = 12 B, Ex db IIС Gb U, IP66 / IP67 |  | 846.9856 |  | Сверловка+Установка арматуры М32х1,5 | 159 | 1005.9856 | 315 | #N/A
| ВД-ЛМ(Ж)-24 | Взрывонепроницаемая лампа ВД-ЛМ, желтая, М32х1.5, = 24 B, Ex db IIС Gb U, IP66 / IP67 |  | 846.9856 |  | Сверловка+Установка арматуры М32х1,5 | 159 | 1005.9856 | 315 | #N/A
| ВД-ЛМ(Ж)-48 | Взрывонепроницаемая лампа ВД-ЛМ, желтая, М32х1.5, = 48 B, Ex db IIС Gb U, IP66 / IP67 |  | 846.9856 |  | Сверловка+Установка арматуры М32х1,5 | 159 | 1005.9856 | 315 | #N/A
| ВД-ЛМ(Ж)-110 | Взрывонепроницаемая лампа ВД-ЛМ, желтая, М32х1.5, 1~110 B, Ex db IIС Gb U, IP66 / IP67 |  | 846.9856 |  | Сверловка+Установка арматуры М32х1,5 | 159 | 1005.9856 | 315 | #N/A
| ВД-ЛМ(Ж)-230 | Взрывонепроницаемая лампа ВД-ЛМ, желтая, М32х1.5, 1~230 B, Ex db IIС Gb U, IP66 / IP67 |  | 846.9856 |  | Сверловка+Установка арматуры М32х1,5 | 159 | 1005.9856 | 315 | #N/A
| ВД-ЛМ(З)-12 | Взрывонепроницаемая лампа ВД-ЛМ, зеленая, М32х1.5, = 12 B, Ex db IIС Gb U, IP66 / IP67 |  | 846.9856 |  | Сверловка+Установка арматуры М32х1,5 | 159 | 1005.9856 | 315 | #N/A
| ВД-ЛМ(З)-24 | Взрывонепроницаемая лампа ВД-ЛМ, зеленая, М32х1.5, = 24 B, Ex db IIС Gb U, IP66 / IP67 |  | 846.9856 |  | Сверловка+Установка арматуры М32х1,5 | 159 | 1005.9856 | 315 | #N/A
| ВД-ЛМ(З)-48 | Взрывонепроницаемая лампа ВД-ЛМ, зеленая, М32х1.5, = 48 B, Ex db IIС Gb U, IP66 / IP67 |  | 846.9856 |  | Сверловка+Установка арматуры М32х1,5 | 159 | 1005.9856 | 315 | #N/A
| ВД-ЛМ(З)-110 | Взрывонепроницаемая лампа ВД-ЛМ, зеленая, М32х1.5, 1~110 B, Ex db IIС Gb U, IP66 / IP67 |  | 846.9856 |  | Сверловка+Установка арматуры М32х1,5 | 159 | 1005.9856 | 315 | #N/A
| ВД-ЛМ(З)-230 | Взрывонепроницаемая лампа ВД-ЛМ, зеленая, М32х1.5, 1~230 B, Ex db IIС Gb U, IP66 / IP67 |  | 846.9856 |  | Сверловка+Установка арматуры М32х1,5 | 159 | 1005.9856 | 315 | #N/A
| ВД-ЛМ(С)-12 | Взрывонепроницаемая лампа ВД-ЛМ, синяя, М32х1.5, = 12 B, Ex db IIС Gb U, IP66 / IP67 |  | 846.9856 |  | Сверловка+Установка арматуры М32х1,5 | 159 | 1005.9856 | 315 | #N/A
| ВД-ЛМ(С)-24 | Взрывонепроницаемая лампа ВД-ЛМ, синяя, М32х1.5, = 24 B, Ex db IIС Gb U, IP66 / IP67 |  | 846.9856 |  | Сверловка+Установка арматуры М32х1,5 | 159 | 1005.9856 | 315 | #N/A
| ВД-ЛМ(С)-48 | Взрывонепроницаемая лампа ВД-ЛМ, синяя, М32х1.5, = 48 B, Ex db IIС Gb U, IP66 / IP67 |  | 846.9856 |  | Сверловка+Установка арматуры М32х1,5 | 159 | 1005.9856 | 315 | #N/A
| ВД-ЛМ(С)-110 | Взрывонепроницаемая лампа ВД-ЛМ, синяя, М32х1.5, 1~110 B, Ex db IIС Gb U, IP66 / IP67 |  | 846.9856 |  | Сверловка+Установка арматуры М32х1,5 | 159 | 1005.9856 | 315 | #N/A
| ВД-ЛМ(С)-230 | Взрывонепроницаемая лампа ВД-ЛМ, синяя, М32х1.5, 1~230 B, Ex db IIС Gb U, IP66 / IP67 |  | 846.9856 |  | Сверловка+Установка арматуры М32х1,5 | 159 | 1005.9856 | 315 | #N/A
| ВД-НК(Ч)-11 | Взрывонепроницаемая кнопка ВД-НК, без фиксации, черная насадка, контактная группа 1НР+1НЗ, Ex db IIC Gb U, Ex ia IIC Ga U, IP66 / IP67 |  | 1345 |  | Сверловка+Установка арматуры М25х1,5 | 159 | 1504 | 1345 | #N/A
| ВД-НК(Ч)-20 | Взрывонепроницаемая кнопка ВД-НК, без фиксации, черная насадка, контактная группа 2НР, Ex db IIC Gb U, Ex ia IIC Ga U, IP66 / IP67 |  | 1345 |  | Сверловка+Установка арматуры М25х1,5 | 159 | 1504 | 1345 | #N/A
| ВД-НК(Ч)-02 | Взрывонепроницаемая кнопка ВД-НК, без фиксации, черная насадка, контактная группа 2НЗ, Ex db IIC Gb U, Ex ia IIC Ga U, IP66 / IP67 |  | 1345 |  | Сверловка+Установка арматуры М25х1,5 | 159 | 1504 | 1345 | #N/A
| ВД-НК(Ч)-10 | Взрывонепроницаемая кнопка ВД-НК, без фиксации, черная насадка, контактная группа 1НР, Ex db IIC Gb U, Ex ia IIC Ga U, IP66 / IP67 |  | 1195 |  | Сверловка+Установка арматуры М25х1,5 | 159 | 1354 | 1195 | #N/A
| ВД-НК(Ч)-01 | Взрывонепроницаемая кнопка ВД-НК, без фиксации, черная насадка, контактная группа 1НЗ, Ex db IIC Gb U, Ex ia IIC Ga U, IP66 / IP67 |  | 1195 |  | Сверловка+Установка арматуры М25х1,5 | 159 | 1354 | 1195 | #N/A
| ВД-НК(К)-11 | Взрывонепроницаемая кнопка ВД-НК, без фиксации, красная насадка, контактная группа 1НР+1НЗ, Ex db IIC Gb U, Ex ia IIC Ga U, IP66 / IP67 |  | 1345 |  | Сверловка+Установка арматуры М25х1,5 | 159 | 1504 | 1345 | #N/A
| ВД-НК(К)-20 | Взрывонепроницаемая кнопка ВД-НК, без фиксации, красная насадка, контактная группа 2НР, Ex db IIC Gb U, Ex ia IIC Ga U, IP66 / IP67 |  | 1345 |  | Сверловка+Установка арматуры М25х1,5 | 159 | 1504 | 1345 | #N/A
| ВД-НК(К)-02 | Взрывонепроницаемая кнопка ВД-НК, без фиксации, красная насадка, контактная группа 2НЗ, Ex db IIC Gb U, Ex ia IIC Ga U, IP66 / IP67 |  | 1345 |  | Сверловка+Установка арматуры М25х1,5 | 159 | 1504 | 1345 | #N/A
| ВД-НК(К)-10 | Взрывонепроницаемая кнопка ВД-НК, без фиксации, красная насадка, контактная группа 1НР, Ex db IIC Gb U, Ex ia IIC Ga U, IP66 / IP67 |  | 1195 |  | Сверловка+Установка арматуры М25х1,5 | 159 | 1354 | 1195 | #N/A
| ВД-НК(К)-01 | Взрывонепроницаемая кнопка ВД-НК, без фиксации, красная насадка, контактная группа 1НЗ, Ex db IIC Gb U, Ex ia IIC Ga U, IP66 / IP67 |  | 1195 |  | Сверловка+Установка арматуры М25х1,5 | 159 | 1354 | 1195 | #N/A
| ВД-НК(Ж)-11 | Взрывонепроницаемая кнопка ВД-НК, без фиксации, желтая насадка, контактная группа 1НР+1НЗ, Ex db IIC Gb U, Ex ia IIC Ga U, IP66 / IP67 |  | 1345 |  | Сверловка+Установка арматуры М25х1,5 | 159 | 1504 | 1345 | #N/A
| ВД-НК(Ж)-20 | Взрывонепроницаемая кнопка ВД-НК, без фиксации, желтая насадка, контактная группа 2НР, Ex db IIC Gb U, Ex ia IIC Ga U, IP66 / IP67 |  | 1345 |  | Сверловка+Установка арматуры М25х1,5 | 159 | 1504 | 1345 | #N/A
| ВД-НК(Ж)-02 | Взрывонепроницаемая кнопка ВД-НК, без фиксации, желтая насадка, контактная группа 2НЗ, Ex db IIC Gb U, Ex ia IIC Ga U, IP66 / IP67 |  | 1345 |  | Сверловка+Установка арматуры М25х1,5 | 159 | 1504 | 1345 | #N/A
| ВД-НК(Ж)-10 | Взрывонепроницаемая кнопка ВД-НК, без фиксации, желтая насадка, контактная группа 1НР, Ex db IIC Gb U, Ex ia IIC Ga U, IP66 / IP67 |  | 1195 |  | Сверловка+Установка арматуры М25х1,5 | 159 | 1354 | 1195 | #N/A
| ВД-НК(Ж)-01 | Взрывонепроницаемая кнопка ВД-НК, без фиксации, желтая насадка, контактная группа 1НЗ, Ex db IIC Gb U, Ex ia IIC Ga U, IP66 / IP67 |  | 1195 |  | Сверловка+Установка арматуры М25х1,5 | 159 | 1354 | 1195 | #N/A
| ВД-НК(З)-11 | Взрывонепроницаемая кнопка ВД-НК, без фиксации, зеленая насадка, контактная группа 1НР+1НЗ, Ex db IIC Gb U, Ex ia IIC Ga U, IP66 / IP67 |  | 1345 |  | Сверловка+Установка арматуры М25х1,5 | 159 | 1504 | 1345 | #N/A
| ВД-НК(З)-20 | Взрывонепроницаемая кнопка ВД-НК, без фиксации, зеленая насадка, контактная группа 2НР, Ex db IIC Gb U, Ex ia IIC Ga U, IP66 / IP67 |  | 1345 |  | Сверловка+Установка арматуры М25х1,5 | 159 | 1504 | 1345 | #N/A
| ВД-НК(З)-02 | Взрывонепроницаемая кнопка ВД-НК, без фиксации, зеленая насадка, контактная группа 2НЗ, Ex db IIC Gb U, Ex ia IIC Ga U, IP66 / IP67 |  | 1345 |  | Сверловка+Установка арматуры М25х1,5 | 159 | 1504 | 1345 | #N/A
| ВД-НК(З)-10 | Взрывонепроницаемая кнопка ВД-НК, без фиксации, зеленая насадка, контактная группа 1НР, Ex db IIC Gb U, Ex ia IIC Ga U, IP66 / IP67 |  | 1195 |  | Сверловка+Установка арматуры М25х1,5 | 159 | 1354 | 1195 | #N/A
| ВД-НК(З)-01 | Взрывонепроницаемая кнопка ВД-НК, без фиксации, зеленая насадка, контактная группа 1НЗ, Ex db IIC Gb U, Ex ia IIC Ga U, IP66 / IP67 |  | 1195 |  | Сверловка+Установка арматуры М25х1,5 | 159 | 1354 | 1195 | #N/A
| ВД-НК(С)-11 | Взрывонепроницаемая кнопка ВД-НК, без фиксации, синяя насадка, контактная группа 1НР+1НЗ, Ex db IIC Gb U, Ex ia IIC Ga U, IP66 / IP67 |  | 1345 |  | Сверловка+Установка арматуры М25х1,5 | 159 | 1504 | 1345 | #N/A
| ВД-НК(С)-20 | Взрывонепроницаемая кнопка ВД-НК, без фиксации, синяя насадка, контактная группа 2НР, Ex db IIC Gb U, Ex ia IIC Ga U, IP66 / IP67 |  | 1345 |  | Сверловка+Установка арматуры М25х1,5 | 159 | 1504 | 1345 | #N/A
| ВД-НК(С)-02 | Взрывонепроницаемая кнопка ВД-НК, без фиксации, синяя насадка, контактная группа 2НЗ, Ex db IIC Gb U, Ex ia IIC Ga U, IP66 / IP67 |  | 1345 |  | Сверловка+Установка арматуры М25х1,5 | 159 | 1504 | 1345 | #N/A
| ВД-НК(С)-10 | Взрывонепроницаемая кнопка ВД-НК, без фиксации, синяя насадка, контактная группа 1НР, Ex db IIC Gb U, Ex ia IIC Ga U, IP66 / IP67 |  | 1195 |  | Сверловка+Установка арматуры М25х1,5 | 159 | 1354 | 1195 | #N/A
| ВД-НК(С)-01 | Взрывонепроницаемая кнопка ВД-НК, без фиксации, синяя насадка, контактная группа 1НЗ, Ex db IIC Gb U, Ex ia IIC Ga U, IP66 / IP67 |  | 1195 |  | Сверловка+Установка арматуры М25х1,5 | 159 | 1354 | 1195 | #N/A
| ВД-ГРФ(К)-11 | Взрывонепроницаемая грибовидная кнопка ВД-ГР, фиксация (деблокировка поворотом), красная, контактная группа 1НР+1НЗ, Ex db IIC Gb U, Ex ia IIC Ga U, IP66 / IP67 |  | 2066 |  | Сверловка+Установка арматуры М25х1,5 | 159 | 2225 | 2066 | #N/A
| ВД-ГРФ(К)-20 | Взрывонепроницаемая грибовидная кнопка ВД-ГР, фиксация (деблокировка поворотом), красная, контактная группа 2НР, Ex db IIC Gb U, Ex ia IIC Ga U, IP66 / IP67 |  | 2066 |  | Сверловка+Установка арматуры М25х1,5 | 159 | 2225 | 2066 | #N/A
| ВД-ГРФ(К)-02 | Взрывонепроницаемая грибовидная кнопка ВД-ГР, фиксация (деблокировка поворотом), красная, контактная группа 2НЗ, Ex db IIC Gb U, Ex ia IIC Ga U, IP66 / IP67 |  | 2066 |  | Сверловка+Установка арматуры М25х1,5 | 159 | 2225 | 2066 | #N/A
| ВД-ГРФ(К)-10 | Взрывонепроницаемая грибовидная кнопка ВД-ГР, фиксация (деблокировка поворотом), красная, контактная группа 1НР, Ex db IIC Gb U, Ex ia IIC Ga U, IP66 / IP67 |  | 1917 |  | Сверловка+Установка арматуры М25х1,5 | 159 | 2076 | 1917 | #N/A
| ВД-ГРФ(К)-01 | Взрывонепроницаемая грибовидная кнопка ВД-ГР, фиксация (деблокировка поворотом), красная, контактная группа 1НЗ, Ex db IIC Gb U, Ex ia IIC Ga U, IP66 / IP67 |  | 1917 |  | Сверловка+Установка арматуры М25х1,5 | 159 | 2076 | 1917 | #N/A
| ВД-РА/обратный | Взрывонепроницаемый переключатель ВД-Р, для автоматического выключателя, обратный, Ex db IIC Gb U, IP66 / IP67 |  | 1150 |  | Сверловка+Установка арматуры М25х1,5 | 159 | 1309 | 1150 | #N/A
| ВД-РА/короткий | Взрывонепроницаемый переключатель ВД-Р, для автоматического выключателя, короткий, Ex db IIC Gb U, IP66 / IP67 |  | 1135 |  | Сверловка+Установка арматуры М25х1,5 | 159 | 1294 | 1135 | #N/A
|  |  |  | 0 | [5 empty] | #N/A
|  |  |  | 0 | [5 empty] | #N/A
| ВЕ-НК(Ч)-11 | Взрывозащищенная кнопка без фиксации ВЕ-НК, черного цвета, контактная группа 1НР+1НЗ, для установки на панель, Ex d e IIC Gb U / Ex tb IIIC Db U / Ex ia IIC Ga U, IP66 |  | 806.4 |  | Сверловка+Установка арматуры М25х1,5 | 159 | 965.4 | 806.4 | #N/A
| ВЕ-НК(Ч)-20 | Взрывозащищенная кнопка без фиксации ВЕ-НК, черного цвета, контактная группа 2НР, для установки на панель, Ex d e IIC Gb U / Ex tb IIIC Db U / Ex ia IIC Ga U, IP66 |  | 806.4 |  | Сверловка+Установка арматуры М25х1,5 | 159 | 965.4 | 806.4 | #N/A
| ВЕ-НК(Ч)-02 | Взрывозащищенная кнопка без фиксации ВЕ-НК, черного цвета, контактная группа 2НЗ, для установки на панель, Ex d e IIC Gb U / Ex tb IIIC Db U / Ex ia IIC Ga U, IP66 |  | 806.4 |  | Сверловка+Установка арматуры М25х1,5 | 159 | 965.4 | 806.4 | #N/A
| ВЕ-НК(К)-11 | Взрывозащищенная кнопка без фиксации ВЕ-НК, красного цвета, контактная группа 1НР+1НЗ, для установки на панель, Ex d e IIC Gb U / Ex tb IIIC Db U / Ex ia IIC Ga U, IP66 |  | 806.4 |  | Сверловка+Установка арматуры М25х1,5 | 159 | 965.4 | 806.4 | #N/A
| ВЕ-НК(К)-20 | Взрывозащищенная кнопка без фиксации ВЕ-НК, красного цвета, контактная группа 2НР, для установки на панель, Ex d e IIC Gb U / Ex tb IIIC Db U / Ex ia IIC Ga U, IP66 |  | 806.4 |  | Сверловка+Установка арматуры М25х1,5 | 159 | 965.4 | 806.4 | #N/A
| ВЕ-НК(К)-02 | Взрывозащищенная кнопка без фиксации ВЕ-НК, красного цвета, контактная группа 2НЗ, для установки на панель, Ex d e IIC Gb U / Ex tb IIIC Db U / Ex ia IIC Ga U, IP66 |  | 806.4 |  | Сверловка+Установка арматуры М25х1,5 | 159 | 965.4 | 806.4 | #N/A
| ВЕ-НК(З)-11 | Взрывозащищенная кнопка без фиксации ВЕ-НК, зеленого цвета, контактная группа 1НР+1НЗ, для установки на панель, Ex d e IIC Gb U / Ex tb IIIC Db U / Ex ia IIC Ga U, IP66 |  | 806.4 |  | Сверловка+Установка арматуры М25х1,5 | 159 | 965.4 | 806.4 | #N/A
| ВЕ-НК(З)-20 | Взрывозащищенная кнопка без фиксации ВЕ-НК, зеленого цвета, контактная группа 2НР, для установки на панель, Ex d e IIC Gb U / Ex tb IIIC Db U / Ex ia IIC Ga U, IP66 |  | 806.4 |  | Сверловка+Установка арматуры М25х1,5 | 159 | 965.4 | 806.4 | #N/A
| ВЕ-НК(З)-02 | Взрывозащищенная кнопка без фиксации ВЕ-НК, зеленого цвета, контактная группа 2НЗ, для установки на панель, Ex d e IIC Gb U / Ex tb IIIC Db U / Ex ia IIC Ga U, IP66 |  | 806.4 |  | Сверловка+Установка арматуры М25х1,5 | 159 | 965.4 | 806.4 | #N/A
| ВЕ-НК(Ж)-11 | Взрывозащищенная кнопка без фиксации ВЕ-НК, желтого цвета, контактная группа 1НР+1НЗ, для установки на панель, Ex d e IIC Gb U / Ex tb IIIC Db U / Ex ia IIC Ga U, IP66 |  | 806.4 |  | Сверловка+Установка арматуры М25х1,5 | 159 | 965.4 | 806.4 | #N/A
| ВЕ-НК(Ч)-10 | Взрывозащищенная кнопка без фиксации ВЕ-НК, черного цвета, контактная группа 1НР, для установки на панель, Ex d e IIC Gb U / Ex tb IIIC Db U / Ex ia IIC Ga U, IP66 |  | 652.8 |  | Сверловка+Установка арматуры М25х1,5 | 159 | 811.8 | 652.8 | #N/A
| ВЕ-НК(Ч)-01 | Взрывозащищенная кнопка без фиксации ВЕ-НК, черного цвета, контактная группа 1НЗ, для установки на панель, Ex d e IIC Gb U / Ex tb IIIC Db U / Ex ia IIC Ga U, IP66 |  | 652.8 |  | Сверловка+Установка арматуры М25х1,5 | 159 | 811.8 | 652.8 | #N/A
| ВЕ-НК(К)-10 | Взрывозащищенная кнопка без фиксации ВЕ-НК, красного цвета, контактная группа 1НР, для установки на панель, Ex d e IIC Gb U / Ex tb IIIC Db U / Ex ia IIC Ga U, IP66 |  | 652.8 |  | Сверловка+Установка арматуры М25х1,5 | 159 | 811.8 | 652.8 | #N/A
| ВЕ-НК(К)-01 | Взрывозащищенная кнопка без фиксации ВЕ-НК, красного цвета, контактная группа 1НЗ, для установки на панель, Ex d e IIC Gb U / Ex tb IIIC Db U / Ex ia IIC Ga U, IP66 |  | 652.8 |  | Сверловка+Установка арматуры М25х1,5 | 159 | 811.8 | 652.8 | #N/A
| ВЕ-НК(З)-10 | Взрывозащищенная кнопка без фиксации ВЕ-НК, зеленого цвета, контактная группа 1НР, для установки на панель, Ex d e IIC Gb U / Ex tb IIIC Db U / Ex ia IIC Ga U, IP66 |  | 652.8 |  | Сверловка+Установка арматуры М25х1,5 | 159 | 811.8 | 652.8 | #N/A
| ВЕ-НК(З)-01 | Взрывозащищенная кнопка без фиксации ВЕ-НК, зеленого цвета, контактная группа 1НЗ, для установки на панель, Ex d e IIC Gb U / Ex tb IIIC Db U / Ex ia IIC Ga U, IP66 |  | 652.8 |  | Сверловка+Установка арматуры М25х1,5 | 159 | 811.8 | 652.8 | #N/A
| ВЕ-НК(Ж)-10 | Взрывозащищенная кнопка без фиксации ВЕ-НК, желтого цвета, контактная группа 1НР, для установки на панель, Ex d e IIC Gb U / Ex tb IIIC Db U / Ex ia IIC Ga U, IP66 |  | 652.8 |  | Сверловка+Установка арматуры М25х1,5 | 159 | 811.8 | 652.8 | #N/A
| ВЕ-НК(Ж)-01 | Взрывозащищенная кнопка без фиксации ВЕ-НК, желтого цвета, контактная группа 1НЗ, для установки на панель, Ex d e IIC Gb U / Ex tb IIIC Db U / Ex ia IIC Ga U, IP66 |  | 652.8 |  | Сверловка+Установка арматуры М25х1,5 | 159 | 811.8 | 652.8 | #N/A
| ВЕ-НКЛ(К)-01 | Взрывозащищенная кнопка без фиксации с подсветкой ВЕ-НКЛ, красного цвета, контактная группа 1НЗ, для установки на панель, DC24, Ex d e IIC Gb U / Ex tb IIIC Db U / Ex ia IIC Ga U, IP66 |  | 1830.4 |  | Сверловка+Установка арматуры М25х1,5 | 159 | 1989.4 | 1830.4 | #N/A
| ВЕ-НКЛ(З)-01 | Взрывозащищенная кнопка без фиксации с подсветкой ВЕ-НКЛ, зеленого цвета, контактная группа 1НЗ, для установки на панель, DC24, Ex d e IIC Gb U / Ex tb IIIC Db U / Ex ia IIC Ga U, IP66 |  | 1830.4 |  | Сверловка+Установка арматуры М25х1,5 | 159 | 1989.4 | 1830.4 | #N/A
| ВЕ-НКЛ(Ж)-10 | Взрывозащищенная кнопка без фиксации с подсветкой ВЕ-НКЛ, желтого цвета, контактная группа 1НР, для установки на панель, DC24, Ex d e IIC Gb U / Ex tb IIIC Db U / Ex ia IIC Ga U, IP66 |  | 1830.4 |  | Сверловка+Установка арматуры М25х1,5 | 159 | 1989.4 | 1830.4 | #N/A
| ВЕ-НКК(К+З)-11 | Взрывозащищенная сдвоенная кнопка без фиксации ВЕ-НКК, толкатели красного и зеленого цветов, контактная группа 1НР+1НЗ, для установки на панель, Ex d e IIC Gb U / Ex tb IIIC Db U / Ex ia IIC Ga U, IP66 |  | 908.8 |  | Сверловка+Установка арматуры М25х1,5 | 159 | 1067.8 | 908.8 | #N/A
| ВЕ-ГР(Ч)-11 | Взрывозащищенная грибовидная без фиксации ВЕ-ГР, черного цвета, контактная группа 1НР+1НЗ, для установки на панель, Ex d e IIC Gb U / Ex tb IIIC Db U / Ex ia IIC Ga U, IP66 |  | 1075.2 |  | Сверловка+Установка арматуры М25х1,5 |  | 1075.2 | 1075.2 | #N/A
| ВЕ-ГРФ(К)-11 | Взрывозащищенная грибовидная кнопка с фиксацией ВЕ-ГРФ, красного цвета, контактная группа 1НР+1НЗ, для установки на панель, Ex d e IIC Gb U / Ex tb IIIC Db U / Ex ia IIC Ga U, IP66 |  | 1075.2 |  | Сверловка+Установка арматуры М25х1,5 | 159 | 1234.2 | 1075.2 | #N/A
| ВЕ-ГРФК(К)-11 | Взрывозащищенная грибовидная кнопка с ключом ВЕ-ГРФ, красного цвета, контактная группа 1НР+1НЗ, для установки на панель, Ex d e IIC Gb U / Ex tb IIIC Db U / Ex ia IIC Ga U, IP66 |  | 1689.6 |  | Сверловка+Установка арматуры М25х1,5 | 159 | 1848.6 | 1689.6 | #N/A
| ВЕ-ЛМ(К) | Взрывозащищенная лампа ВЕ-ЛМ, красного цвета, для установки на панель, DC24, Ex d e IIC Gb U / Ex tb IIIC Db U / Ex ia IIC Ga U, IP66 |  | 846.9856 |  | Сверловка+Установка арматуры М25х1,5 | 159 | 1005.9856 | 806.4 | #N/A
| ВЕ-ЛМ(З) | Взрывозащищенная лампа ВЕ-ЛМ, зеленого цвета, для установки на панель, DC24, Ex d e IIC Gb U / Ex tb IIIC Db U / Ex ia IIC Ga U, IP66 |  | 846.9856 |  | Сверловка+Установка арматуры М25х1,5 | 159 | 1005.9856 | 806.4 | #N/A
| ВЕ-ЛМ(Ж) | Взрывозащищенная лампа ВЕ-ЛМ, желтого цвета, для установки на панель, DC24, Ex d e IIC Gb U / Ex tb IIIC Db U / Ex ia IIC Ga U, IP66 |  | 846.9856 |  | Сверловка+Установка арматуры М25х1,5 | 159 | 1005.9856 | 806.4 | #N/A
| ВЕ-ЛМ(К)/230 | Взрывозащищенная лампа ВЕ-ЛМ, красного цвета, для установки на панель, AC230, Ex d e IIC Gb U / Ex tb IIIC Db U / Ex ia IIC Ga U, IP66 |  | 846.9856 |  | Сверловка+Установка арматуры М25х1,5 | 159 | 1005.9856 | 806.4 | #N/A
| ВЕ-ЛМ(З)/230 | Взрывозащищенная лампа ВЕ-ЛМ, зеленого цвета, для установки на панель, AC230, Ex d e IIC Gb U / Ex tb IIIC Db U / Ex ia IIC Ga U, IP66 |  | 846.9856 |  | Сверловка+Установка арматуры М25х1,5 | 159 | 1005.9856 | 806.4 | #N/A
| ВЕ-ЛМ(Ж)/230 | Взрывозащищенная лампа ВЕ-ЛМ, желтого цвета, для установки на панель, AC230, Ex d e IIC Gb U / Ex tb IIIC Db U / Ex ia IIC Ga U, IP66 |  | 846.9856 |  | Сверловка+Установка арматуры М25х1,5 | 159 | 1005.9856 | 806.4 | #N/A
| ВЕ-ЛМ(Б)/230 | Взрывозащищенная лампа ВЕ-ЛМ, белого цвета, для установки на панель, AC230, Ex d e IIC Gb U / Ex tb IIIC Db U / Ex ia IIC Ga U, IP66 |  | 846.9856 |  | Сверловка+Установка арматуры М25х1,5 | 159 | 1005.9856 | 652.8 | #N/A
| ВЕ-РС-10К | Взрывозащищенный потенциометр ВЕ-РС, на сопротивление 10 кОм, для установки на панель, Ex d e IIC Gb U / Ex tb IIIC Db U / Ex ia IIC Ga U, IP66 |  | 1728 |  | Сверловка+Установка арматуры М25х1,5 |  | 1728 | 1728 | #N/A
| ВЕ-ПЛ-20 | Взрывозащищенный переключатель ВЕ-ПЛ, 2НР, для установки на панель, Ex d e IIC Gb U / Ex tb IIIC Db U / Ex ia IIC Ga U, IP66 |  | 985.6 |  | Сверловка+Установка арматуры М25х1,5 | 159 | 1144.6 | 985.6 | #N/A
| ВЕ-ПЛ-А05 | Взрывозащищенный переключатель ВЕ-ПЛ, схема А05, для установки на панель, Ex d e IIC Gb U / Ex tb IIIC Db U / Ex ia IIC Ga U, IP66 |  | 985.6 |  | Сверловка+Установка арматуры М25х1,5 | 159 | 1144.6 | 985.6 | #N/A
| ВЕ-ПЛ-А06 | Взрывозащищенный переключатель ВЕ-ПЛ, схема А06, для установки на панель, Ex d e IIC Gb U / Ex tb IIIC Db U / Ex ia IIC Ga U, IP66 |  | 985.6 |  | Сверловка+Установка арматуры М25х1,5 | 159 | 1144.6 | 985.6 | #N/A
| ВЕ-ПЛ-Б01 | Взрывозащищенный переключатель ВЕ-ПЛ, схема Б01, для установки на панель, Ex d e IIC Gb U / Ex tb IIIC Db U / Ex ia IIC Ga U, IP66 |  | 1689.6 |  | Сверловка+Установка арматуры М25х1,5 | 159 | 1848.6 | 1689.6 | #N/A
| UT 2,5 | 3044076 UT 2,5 Клемма Phoenix Сontact |  | 23.49 |  | Установка элемента на DIN-рейку | 29.17 | 55.577 | 23.49 | #N/A
| UT 2,5 BU | 3044089 UT 2,5 BU Клемма Phoenix Сontact |  | 23.49 |  | Установка элемента на DIN-рейку | 29.17 | 55.577 | 23.49 | #N/A
| UT 2,5-PE | 3044092 UT 2,5-PE Клемма Phoenix Сontact |  | 82.65 |  | Установка элемента на DIN-рейку | 29.17 | 114.737 | 82.65 | #N/A
| UT 4 | 3044102 UT 4 Клемма Phoenix Сontact |  | 29.58 |  | Установка элемента на DIN-рейку | 29.17 | 61.667 | 29.58 | #N/A
| UT 4 BU | 3044115 UT 4 BU Клемма Phoenix Сontact |  | 37.41 |  | Установка элемента на DIN-рейку | 29.17 | 69.497 | 37.41 | #N/A
| UT 4-PE | 3044128 UT 4-PE Клемма Phoenix Сontact |  | 84.39 |  | Установка элемента на DIN-рейку | 29.17 | 116.477 | 84.39 | #N/A
| USLKG 4 | 441012 USLKG 4 Клемма Phoenix Сontact |  | 216.63 |  | Установка элемента на DIN-рейку | 29.17 | 248.717 | 216.63 | #N/A
| UT 6 | 3044131 UT 6 Клемма Phoenix Сontact |  | 39.15 |  | Установка элемента на DIN-рейку | 29.17 | 71.237 | 39.15 | #N/A
| UT 6 BU | 3044144 UT 6 BU Клемма Phoenix Сontact |  | 49.59 |  | Установка элемента на DIN-рейку | 29.17 | 81.677 | 49.59 | #N/A
| UT 6-PE | 3044157 UT 6-PE Клемма Phoenix Сontact |  | 94.83 |  | Установка элемента на DIN-рейку | 29.17 | 126.917 | 94.83 | #N/A
| UT 10 | 3044160 UT 10 Клемма Phoenix Сontact |  | 47.85 |  | Установка элемента на DIN-рейку | 29.17 | 79.937 | 47.85 | #N/A
| UT 10 BU | 3044188 UT 10 BU Клемма Phoenix Сontact |  | 58.29 |  | Установка элемента на DIN-рейку | 29.17 | 90.377 | 58.29 | #N/A
| UT 10-PE | 3044173 UT 10-PE Клемма Phoenix Сontact |  | 102.66 |  | Установка элемента на DIN-рейку | 29.17 | 134.747 | 102.66 | #N/A
| UT 16 | 3044199 UT 16 Клемма Phoenix Сontact |  | 80.04 |  | Установка элемента на DIN-рейку | 29.17 | 112.127 | 80.04 | #N/A
| UT 16 BU | 3044209 UT 16 BU Клемма Phoenix Сontact |  | 80.04 |  | Установка элемента на DIN-рейку | 29.17 | 112.127 | 80.04 | #N/A
| UT 16-PE | 3044212 UT 16-PE Клемма Phoenix Сontact |  | 180.96 |  | Установка элемента на DIN-рейку | 29.17 | 213.047 | 180.96 | #N/A
| UT 35 | 3044225 UT 35 Клемма Phoenix Сontact |  | 154.86 |  | Установка элемента на DIN-рейку | 29.17 | 186.947 | 154.86 | #N/A
| UT 35 BU | 3044238 UT 35 BU Клемма Phoenix Сontact |  | 169.65 |  | Установка элемента на DIN-рейку | 29.17 | 201.737 | 169.65 | #N/A
| UT 35-PE | 3044241 UT 35-PE Клемма Phoenix Сontact |  | 260.13 |  | Установка элемента на DIN-рейку | 29.17 | 292.217 | 260.13 | #N/A
| UKH 50 1500V | 3247400 UKH 50 1500V Клемма Phoenix Сontact |  | 649.89 |  | Установка элемента на DIN-рейку | 29.17 | 681.977 | 649.89 | #N/A
| UKH 50 1500V BU | 3247402 UKH 50 1500V BU Клемма Phoenix Сontact |  | 649.89 |  | Установка элемента на DIN-рейку | 29.17 | 681.977 | 649.89 | #N/A
| UKH 70 | 3213140 UKH 70 Клемма Phoenix Сontact |  | 854.34 |  | Установка элемента на DIN-рейку | 29.17 | 886.427 | 854.34 | #N/A
| UKH 70 1500V | 3247461 UKH 70 1500V Клемма Phoenix Сontact |  | 1110.12 |  | Установка элемента на DIN-рейку | 29.17 | 1142.207 | 1110.12 | #N/A
| UKH 70 BU | 3244601 UKH 70 BU Клемма Phoenix Сontact |  | 985.71 |  | Установка элемента на DIN-рейку | 29.17 | 1017.797 | 985.71 | #N/A
| UKH 95 | 3010013 UKH 95 Клемма Phoenix Сontact |  | 69208.5 |  | Установка элемента на DIN-рейку | 29.17 | 69240.587 | 69208.5 | #N/A
| UKH 95 1500V | 3247419 UKH 95 1500V Клемма Phoenix Сontact |  | 1219.74 |  | Установка элемента на DIN-рейку | 29.17 | 1251.827 | 1219.74 | #N/A
| UKH 95 BU | 3010136 UKH 95 BU Клемма Phoenix Сontact |  | 92568 |  | Установка элемента на DIN-рейку | 29.17 | 92600.087 | 92568 | #N/A
| UKH 95 1500V BU | 3247420 UKH 95 1500V BU Клемма Phoenix Сontact |  | 1219.74 |  | Установка элемента на DIN-рейку | 29.17 | 1251.827 | 1219.74 | #N/A
| UKH 150 | 3010110 UKH 150 Клемма Phoenix Сontact |  | 121365 |  | Установка элемента на DIN-рейку | 29.17 | 121397.087 | 121365 | #N/A
| UKH 150 1500V | 3247433 UKH 150 1500V Клемма Phoenix Сontact |  | 1472.91 |  | Установка элемента на DIN-рейку | 29.17 | 1504.997 | 1472.91 | #N/A
| UKH 150 BU | 3010123 UKH 150 BU Клемма Phoenix Сontact |  | 121365 |  | Установка элемента на DIN-рейку | 29.17 | 121397.087 | 121365 | #N/A
| UKH 150 1500V BU | 3247434 UKH 150 1500V BU Клемма Phoenix Сontact |  | 1472.91 |  | Установка элемента на DIN-рейку | 29.17 | 1504.997 | 1472.91 | #N/A
| UKH 240 | 3010217 UKH 240 Клемма Phoenix Сontact |  | 148161 |  | Установка элемента на DIN-рейку | 29.17 | 148193.087 | 148161 | #N/A
| USLKG 2,5 | 441025 USLKG 2,5 Клемма Phoenix Сontact |  | 149.64 |  | Установка элемента на DIN-рейку | 29.17 | 181.727 | 149.64 | #N/A
| USLKG 95 | 441041 USLKG 95 Клемма Phoenix Сontact |  | 1447.68 |  | Установка элемента на DIN-рейку | 29.17 | 1479.767 | 1447.68 | #N/A
| USLKG 10 | 442011 USLKG 10 Клемма Phoenix Сontact |  | 230.55 |  | Установка элемента на DIN-рейку | 29.17 | 262.637 | 230.55 | #N/A
| USLKG 16 | 443010 USLKG 16 Клемма Phoenix Сontact |  | 296.67 |  | Установка элемента на DIN-рейку | 29.17 | 328.757 | 296.67 | #N/A
| USLKG 50 | 443049 USLKG 50 Клемма Phoenix Сontact |  | 941.34 |  | Установка элемента на DIN-рейку | 29.17 | 973.427 | 941.34 | #N/A
| UISLKG 16 | 443052 UISLKG 16 Клемма Phoenix Сontact |  | 250.56 |  | Установка элемента на DIN-рейку | 29.17 | 282.647 | 250.56 | #N/A
| UISLKG 35 | 443065 UISLKG 35 Клемма Phoenix Сontact |  | 412.38 |  | Установка элемента на DIN-рейку | 29.17 | 444.467 | 412.38 | #N/A
| USLKG 35 | 444019 USLKG 35 Клемма Phoenix Сontact |  | 281.88 |  | Установка элемента на DIN-рейку | 29.17 | 313.967 | 281.88 | #N/A
| UKH 240 BU | 711852 UKH 240 BU Клемма Phoenix Сontact |  | 162820.5 |  | Установка элемента на DIN-рейку | 29.17 | 162852.587 | 162820.5 | #N/A
| UKH 70-PE/S | 3213141 UKH 70-PE/S Клемма Phoenix Сontact |  | 1476.39 |  | Установка элемента на DIN-рейку | 29.17 | 1508.477 | 1476.39 | #N/A
| ST 2,5-PE | 3031238 ST 2,5-PE Клемма Phoenix Сontact |  | 82.65 |  | Установка элемента на DIN-рейку | 29.17 | 114.737 | 82.65 | #N/A
| ST 1,5 | 3031076 ST 1,5 Клемма Phoenix Сontact |  | 26.97 |  | Установка элемента на DIN-рейку | 29.17 | 59.057 | 26.97 | #N/A
| ST 1,5 BU | 3031089 ST 1,5 BU Клемма Phoenix Сontact |  | 26.97 |  | Установка элемента на DIN-рейку | 29.17 | 59.057 | 26.97 | #N/A
| ST 4 | 3031364 ST 4 Клемма Phoenix Сontact |  | 30.45 |  | Установка элемента на DIN-рейку | 29.17 | 62.537 | 30.45 | #N/A
| ST 1,5-PE | 3031513 ST 1,5-PE Клемма Phoenix Сontact |  | 91.35 |  | Установка элемента на DIN-рейку | 29.17 | 123.437 | 91.35 | #N/A
| ST 4 BU | 3031377 ST 4 BU Клемма Phoenix Сontact |  | 35.67 |  | Установка элемента на DIN-рейку | 29.17 | 67.757 | 35.67 | #N/A
| ST 4-PE | 3031380 ST 4-PE Клемма Phoenix Сontact |  | 90.48 |  | Установка элемента на DIN-рейку | 29.17 | 122.567 | 90.48 | #N/A
| ST 6 | 3031487 ST 6 Клемма Phoenix Сontact |  | 55.68 |  | Установка элемента на DIN-рейку | 29.17 | 87.767 | 55.68 | #N/A
| ST 6 BU | 3031490 ST 6 BU Клемма Phoenix Сontact |  | 55.68 |  | Установка элемента на DIN-рейку | 29.17 | 87.767 | 55.68 | #N/A
| ST 6-PE | 3031500 ST 6-PE Клемма Phoenix Сontact |  | 140.07 |  | Установка элемента на DIN-рейку | 29.17 | 172.157 | 140.07 | #N/A
| ST 10 | 3036110 ST 10 Клемма Phoenix Сontact |  | 75.69 |  | Установка элемента на DIN-рейку | 29.17 | 107.777 | 75.69 | #N/A
| ST 10 BU | 3036123 ST 10 BU Клемма Phoenix Сontact |  | 74.82 |  | Установка элемента на DIN-рейку | 29.17 | 106.907 | 74.82 | #N/A
| ST 10-PE | 3036136 ST 10-PE Клемма Phoenix Сontact |  | 161.82 |  | Установка элемента на DIN-рейку | 29.17 | 193.907 | 161.82 | #N/A
| ST 16 | 3036149 ST 16 Клемма Phoenix Сontact |  | 87.87 |  | Установка элемента на DIN-рейку | 29.17 | 119.957 | 87.87 | #N/A
| ST 16 BU | 3036152 ST 16 BU Клемма Phoenix Сontact |  | 87.87 |  | Установка элемента на DIN-рейку | 29.17 | 119.957 | 87.87 | #N/A
| ST 16-PE | 3036165 ST 16-PE Клемма Phoenix Сontact |  | 184.44 |  | Установка элемента на DIN-рейку | 29.17 | 216.527 | 184.44 | #N/A
| ST 35 | 3036178 ST 35 Клемма Phoenix Сontact |  | 729.06 |  | Установка элемента на DIN-рейку | 29.17 | 761.147 | 729.06 | #N/A
| ST 35 BU | 3036181 ST 35 BU Клемма Phoenix Сontact |  | 721.23 |  | Установка элемента на DIN-рейку | 29.17 | 753.317 | 721.23 | #N/A
| ST 35-PE | 3036194 ST 35-PE Клемма Phoenix Сontact |  | 1215.39 |  | Установка элемента на DIN-рейку | 29.17 | 1247.477 | 1215.39 | #N/A
| ST 2,5 | 3031212 ST 2,5 Клемма Phoenix Сontact |  | 22.62 |  | Установка элемента на DIN-рейку | 29.17 | 54.707 | 22.62 | #N/A
| ST 2,5 BU | 3031225 ST 2,5 BU Клемма Phoenix Сontact |  | 22.62 |  | Установка элемента на DIN-рейку | 29.17 | 54.707 | 22.62 | #N/A
| D-UT 2,5/10 | 3047028 D-UT 2,5/10 Концевая пластина Phoenix Сontact |  | 16.53 |  | Установка элемента на DIN-рейку |  | 16.53 | 16.53 | #N/A
| D-UT 16 | 3047206 D-UT 16 Концевая пластина Phoenix Сontact |  | 22.62 |  | Установка элемента на DIN-рейку |  | 22.62 | 22.62 | #N/A
| D-ST 2,5 | 3030417 D-ST 2,5 Концевая пластина Phoenix Сontact |  | 17.4 |  | Установка элемента на DIN-рейку |  | 17.4 | 17.4 | #N/A
| D-ST 4 | 3030420 D-ST 4 Концевая пластина Phoenix Сontact |  | 18.27 |  | Установка элемента на DIN-рейку |  | 18.27 | 18.27 | #N/A
| D-ST 6 | 3030433 D-ST 6 Концевая пластина Phoenix Сontact |  | 17.4 |  | Установка элемента на DIN-рейку |  | 17.4 | 17.4 | #N/A
| D-ST 10 | 3036644 D-ST 10 Концевая пластина Phoenix Сontact |  | 19.14 |  | Установка элемента на DIN-рейку |  | 19.14 | 19.14 | #N/A
| D-ST 16 | 3036657 D-ST 16 Концевая пластина Phoenix Сontact |  | 24.36 |  | Установка элемента на DIN-рейку |  | 24.36 | 24.36 | #N/A
| CLIPFIX 35-5 V0 | 3032350 CLIPFIX 35-5 V0 Концевой стопор Phoenix Сontact |  | 25.23 |  | Установка элемента на DIN-рейку |  | 25.23 | 25.23 | #N/A
| WDU 2,5 | Клемма проходная для провода сечением 2,5кв.мм |  | 15.62 |  | Установка элемента на DIN-рейку | 29.17 | 47.707 | 15.675 | #N/A
| WDU 4 | Клемма проходная для провода сечением 4кв.мм |  | 17.3 |  | Установка элемента на DIN-рейку | 29.17 | 49.387 | 28.1833 | #N/A
| WDU 6 | Клемма проходная для провода сечением 6кв.мм |  | 28 |  | Установка элемента на DIN-рейку | 29.17 | 60.087 | 43.45 | #N/A
| WDU 10 | Клемма проходная для провода сечением 10кв.мм |  | 39.5 |  | Установка элемента на DIN-рейку | 29.17 | 71.587 | 48.7333 | #N/A
| WDU 16 | Клемма проходная для провода сечением 16кв.мм |  | 55.9 |  | Установка элемента на DIN-рейку | 29.17 | 87.987 | 65.8667 | #N/A
| WDU 35 | Клемма проходная для провода сечением 35кв.мм |  | 120.85 |  | Установка элемента на DIN-рейку | 29.17 | 152.937 | 139.1333 | #N/A
| WDU 50N | Клемма проходная для провода сечением 50кв.мм |  | 352.33 |  | Установка элемента на DIN-рейку | 29.17 | 384.417 | 352.33 | #N/A
| WDU 70/95 | Клемма проходная для провода сечением 70кв.мм |  | 1034.2256 |  | Установка элемента на DIN-рейку | 29.17 | 1066.3126 | 1034.2256 | #N/A
| WDU 70/95 | Клемма проходная для провода сечением 95кв.мм |  | 1034.2256 |  | Установка элемента на DIN-рейку | 29.17 | 1066.3126 | 1034.2256 | #N/A
| WDU 120/150 | Клемма проходная для провода сечением 120кв.мм |  | 892.7462 |  | Установка элемента на DIN-рейку | 29.17 | 924.8332 | 892.7462 | #N/A
| WDU 120/150 | Клемма проходная для провода сечением 150кв.мм |  | 892.7462 |  | Установка элемента на DIN-рейку | 29.17 | 924.8332 | 892.7462 | #N/A
| WDU 240 | Клемма проходная для провода сечением 240кв.мм |  | 1641.3246 |  | Установка элемента на DIN-рейку | 29.17 | 1673.4116 | 1641.3246 | #N/A
| WDU 2,5 BL | Клемма N для провода сечением 2,5кв.мм |  | 17.3 |  | Установка элемента на DIN-рейку | 29.17 | 49.387 | 15.675 | #N/A
| WDU 4 BL | Клемма N для провода сечением 4кв.мм |  | 18.1 |  | Установка элемента на DIN-рейку | 29.17 | 50.187 | 28.1833 | #N/A
| WDU 6 BL | Клемма N для провода сечением 6кв.мм |  | 30.45 |  | Установка элемента на DIN-рейку | 29.17 | 62.537 | 43.45 | #N/A
| WDU 10 BL | Клемма N для провода сечением 10кв.мм |  | 43.6 |  | Установка элемента на DIN-рейку | 29.17 | 75.687 | 48.7333 | #N/A
| WDU 16 BL | Клемма N для провода сечением 16кв.мм |  | 58.35 |  | Установка элемента на DIN-рейку | 29.17 | 90.437 | 65.8667 | #N/A
| WDU 35 BL | Клемма N для провода сечением 35кв.мм |  | 128.25 |  | Установка элемента на DIN-рейку | 29.17 | 160.337 | 139.1333 | #N/A
| WDU 50N BL | Клемма N для провода сечением 50кв.мм |  | 352.33 |  | Установка элемента на DIN-рейку | 29.17 | 384.417 | 352.33 | #N/A
| WDU 70/95 BL | Клемма N для провода сечением 70кв.мм |  | 1034.2256 |  | Установка элемента на DIN-рейку | 29.17 | 1066.3126 | 1034.2256 | #N/A
| WDU 70/95 BL | Клемма N для провода сечением 95кв.мм |  | 1034.2256 |  | Установка элемента на DIN-рейку | 29.17 | 1066.3126 | 1034.2256 | #N/A
| WDU 120/150 BL | Клемма N для провода сечением 120кв.мм |  | 892.7462 |  | Установка элемента на DIN-рейку | 29.17 | 924.8332 | 892.7462 | #N/A
| WDU 120/150 BL | Клемма N для провода сечением 150кв.мм |  | 892.7462 |  | Установка элемента на DIN-рейку | 29.17 | 924.8332 | 892.7462 | #N/A
| WDU 240 BL | Клемма N для провода сечением 240кв.мм |  | 1641.3246 |  | Установка элемента на DIN-рейку | 29.17 | 1673.4116 | 1641.3246 | #N/A
| WPE 2,5 | Клемма PE для провода сечением 2,5кв.мм |  | 37 |  | Установка элемента на DIN-рейку | 29.17 | 69.087 | 66.8417 | #N/A
| WPE 4 | Клемма PE для провода сечением 4кв.мм |  | 39.45 |  | Установка элемента на DIN-рейку | 29.17 | 71.537 | 160.3167 | #N/A
| WPE 6 | Клемма PE для провода сечением 6кв.мм |  | 60.85 |  | Установка элемента на DIN-рейку | 29.17 | 92.937 | 74.1583 | #N/A
| WPE 10 | Клемма PE для провода сечением 10кв.мм |  | 76.45 |  | Установка элемента на DIN-рейку | 29.17 | 108.537 | 76.3083 | #N/A
| WPE 16 | Клемма PE для провода сечением 16кв.мм |  | 102.3 |  | Установка элемента на DIN-рейку | 29.17 | 134.387 | 77.2583 | #N/A
| WPE 35 | Клемма PE для провода сечением 35кв.мм |  | 203.85 |  | Установка элемента на DIN-рейку | 29.17 | 235.937 | 84.7333 | #N/A
| WPE 50N | Клемма PE для провода сечением 50кв.мм |  | 160.3167 |  | Установка элемента на DIN-рейку | 29.17 | 192.4037 | 160.3167 | #N/A
| WPE 70/95 | Клемма PE для провода сечением 70кв.мм |  | 465.9016 |  | Установка элемента на DIN-рейку | 29.17 | 497.9886 | 465.9016 | #N/A
| WPE 70/95 | Клемма PE для провода сечением 95кв.мм |  | 465.9016 |  | Установка элемента на DIN-рейку | 29.17 | 497.9886 | 465.9016 | #N/A
| WPE 120/150 | Клемма PE для провода сечением 120кв.мм |  | 2348.825 |  | Установка элемента на DIN-рейку | 29.17 | 2380.912 | 2348.825 | #N/A
| AKZ 2.5 | Клемма проходная для провода сечением 2,5кв.мм |  | 24.2 |  | Установка элемента на DIN-рейку | 29.17 | 56.287 |  | #N/A
| AKZ 4 | Клемма проходная для провода сечением 4кв.мм |  | 39.6 |  | Установка элемента на DIN-рейку | 29.17 | 71.687 |  | #N/A
| AKZ 2.5 BL | Клемма N для провода сечением 2,5кв.мм |  | 21.65 |  | Установка элемента на DIN-рейку | 29.17 | 53.737 |  | #N/A
| AKZ 4 BL | Клемма N для провода сечением 4кв.мм |  | 46.04 |  | Установка элемента на DIN-рейку | 29.17 | 78.127 |  | #N/A
| AKE 2.5 | Клемма PE для провода сечением 2,5кв.мм |  | 57.05 |  | Установка элемента на DIN-рейку | 29.17 | 89.137 |  | #N/A
| AKE 4 | Клемма PE для провода сечением 4кв.мм |  | 130.8 |  | Установка элемента на DIN-рейку | 29.17 | 162.887 |  | #N/A
| ZDU 1,5 | Клемма проходная для провода сечением 1,5кв.мм |  | 0 |  | Установка элемента на DIN-рейку | 29.17 | 32.087 |  | #N/A
| ZDU 2,5 | Клемма проходная для провода сечением 2,5кв.мм |  | 0 |  | Установка элемента на DIN-рейку | 29.17 | 32.087 |  | #N/A
| ZDU 4 | Клемма проходная для провода сечением 4кв.мм |  | 17.3 |  | Установка элемента на DIN-рейку | 29.17 | 49.387 |  | #N/A
| ZDU 6 | Клемма проходная для провода сечением 6кв.мм |  | 56.75 |  | Установка элемента на DIN-рейку | 29.17 | 88.837 |  | #N/A
| ZDU 10 | Клемма проходная для провода сечением 10кв.мм |  | 92.9 |  | Установка элемента на DIN-рейку | 29.17 | 124.987 |  | #N/A
| ZDU 16 | Клемма проходная для провода сечением 16кв.мм |  | 147.95 |  | Установка элемента на DIN-рейку | 29.17 | 180.037 |  | #N/A
| ZDU 35 | Клемма проходная для провода сечением 35кв.мм |  | 318.05 |  | Установка элемента на DIN-рейку | 29.17 | 350.137 |  | #N/A
| ZPE 1,5 | Клемма PE для провода сечением 1,5кв.мм |  | 0 |  | Установка элемента на DIN-рейку | 29.17 | 32.087 |  | #N/A
| ZPE 2,5 | Клемма PE для провода сечением 2,5кв.мм |  | 0 |  | Установка элемента на DIN-рейку | 29.17 | 32.087 |  | #N/A
| ZPE 4 | Клемма PE для провода сечением 4кв.мм |  | 65.75 |  | Установка элемента на DIN-рейку | 29.17 | 97.837 |  | #N/A
| ZPE 6 | Клемма PE для провода сечением 6кв.мм |  | 103.55 |  | Установка элемента на DIN-рейку | 29.17 | 135.637 |  | #N/A
| ZPE 10 | Клемма PE для провода сечением 10кв.мм |  | 194 |  | Установка элемента на DIN-рейку | 29.17 | 226.087 |  | #N/A
| ZPE 16 | Клемма PE для провода сечением 16кв.мм |  | 310.67 |  | Установка элемента на DIN-рейку | 29.17 | 342.757 |  | #N/A
| ZPE 35 | Клемма PE для провода сечением 35кв.мм |  | 552.3 |  | Установка элемента на DIN-рейку | 29.17 | 584.387 |  | #N/A
| ZDU 1,5 BL | Клемма проходная для провода сечением 1,5кв.мм |  | 0 |  | Установка элемента на DIN-рейку | 29.17 | 32.087 |  | #N/A
| ZDU 2,5 BL | Клемма проходная для провода сечением 2,5кв.мм |  | 0 |  | Установка элемента на DIN-рейку | 29.17 | 32.087 |  | #N/A
| ZDU 4 BL | Клемма проходная для провода сечением 4кв.мм |  | 45.2 |  | Установка элемента на DIN-рейку | 29.17 | 77.287 |  | #N/A
| ZDU 6 BL | Клемма проходная для провода сечением 6кв.мм |  | 72.35 |  | Установка элемента на DIN-рейку | 29.17 | 104.437 |  | #N/A
| ZDU 10 BL | Клемма проходная для провода сечением 10кв.мм |  | 122.46 |  | Установка элемента на DIN-рейку | 29.17 | 154.547 |  | #N/A
| ZDU 16 BL | Клемма проходная для провода сечением 16кв.мм |  | 157 |  | Установка элемента на DIN-рейку | 29.17 | 189.087 |  | #N/A
| ZDU 35 BL | Клемма проходная для провода сечением 35кв.мм |  | 349.3 |  | Установка элемента на DIN-рейку | 29.17 | 381.387 |  | #N/A
| ZDU 1,5 BL | Клемма N для провода сечением 1,5кв.мм |  | 0 |  | Установка элемента на DIN-рейку | 29.17 | 32.087 |  | #N/A
| ZDU 2,5 BL | Клемма N для провода сечением 2,5кв.мм |  | 0 |  | Установка элемента на DIN-рейку | 29.17 | 32.087 |  | #N/A
| ZDU 4 BL | Клемма N для провода сечением 4кв.мм |  | 45.2 |  | Установка элемента на DIN-рейку | 29.17 | 77.287 |  | #N/A
| ZDU 6 BL | Клемма N для провода сечением 6кв.мм |  | 72.35 |  | Установка элемента на DIN-рейку | 29.17 | 104.437 |  | #N/A
| ZDU 10 BL | Клемма N для провода сечением 10кв.мм |  | 122.46 |  | Установка элемента на DIN-рейку | 29.17 | 154.547 |  | #N/A
| ZDU 16 BL | Клемма N для провода сечением 16кв.мм |  | 157 |  | Установка элемента на DIN-рейку | 29.17 | 189.087 |  | #N/A
| ZDU 35 BL | Клемма N для провода сечением 35кв.мм |  | 349.3 |  | Установка элемента на DIN-рейку | 29.17 | 381.387 |  | #N/A
| UT 2,5 | Клемма проходная для провода сечением 2,5кв.мм |  | 0 |  | Установка элемента на DIN-рейку | 29.17 | 32.087 |  | #N/A
| UT 4 | Клемма проходная для провода сечением 4кв.мм |  | 0 |  | Установка элемента на DIN-рейку | 29.17 | 32.087 |  | #N/A
| UT 6 | Клемма проходная для провода сечением 6кв.мм |  | 0 |  | Установка элемента на DIN-рейку | 29.17 | 32.087 |  | #N/A
| UT 10 | Клемма проходная для провода сечением 10кв.мм |  | 0 |  | Установка элемента на DIN-рейку | 29.17 | 32.087 |  | #N/A
| UT 16 | Клемма проходная для провода сечением 16кв.мм |  | 0 |  | Установка элемента на DIN-рейку | 29.17 | 32.087 |  | #N/A
| UT 35 | Клемма проходная для провода сечением 35кв.мм |  | 0 |  | Установка элемента на DIN-рейку | 29.17 | 32.087 |  | #N/A
| UKH 50 | Клемма проходная для провода сечением 50кв.мм |  | 0 |  | Установка элемента на DIN-рейку | 29.17 | 32.087 |  | #N/A
| UKH 70 | Клемма проходная для провода сечением 70кв.мм |  | 0 |  | Установка элемента на DIN-рейку | 29.17 | 32.087 |  | #N/A
| UKH 95 | Клемма проходная для провода сечением 95кв.мм |  | 0 |  | Установка элемента на DIN-рейку | 29.17 | 32.087 |  | #N/A
| - | Клемма проходная для провода сечением 120кв.мм |  | 0 |  | Установка элемента на DIN-рейку | 29.17 | 32.087 |  | #N/A
| UKH 150 | Клемма проходная для провода сечением 150кв.мм |  | 0 |  | Установка элемента на DIN-рейку | 29.17 | 32.087 |  | #N/A
| UKH 240 | Клемма проходная для провода сечением 240кв.мм |  | 0 |  | Установка элемента на DIN-рейку | 29.17 | 32.087 |  | #N/A
| UT 2,5-PE | Клемма PE для провода сечением 2,5кв.мм |  | 0 |  | Установка элемента на DIN-рейку | 29.17 | 32.087 |  | #N/A
| UT 4-PE | Клемма PE для провода сечением 4кв.мм |  | 0 |  | Установка элемента на DIN-рейку | 29.17 | 32.087 |  | #N/A
| UT 6-PE | Клемма PE для провода сечением 6кв.мм |  | 0 |  | Установка элемента на DIN-рейку | 29.17 | 32.087 |  | #N/A
| UT 10-PE | Клемма PE для провода сечением 10кв.мм |  | 0 |  | Установка элемента на DIN-рейку | 29.17 | 32.087 |  | #N/A
| UT 16-PE | Клемма PE для провода сечением 16кв.мм |  | 0 |  | Установка элемента на DIN-рейку | 29.17 | 32.087 |  | #N/A
| UT 35-PE | Клемма PE для провода сечением 35кв.мм |  | 0 |  | Установка элемента на DIN-рейку | 29.17 | 32.087 |  | #N/A
| USLKG 50 | Клемма PE для провода сечением 50кв.мм |  | 0 |  | Установка элемента на DIN-рейку | 29.17 | 32.087 |  | #N/A
| USLKG 95 | Клемма PE для провода сечением 70кв.мм |  | 0 |  | Установка элемента на DIN-рейку | 29.17 | 32.087 |  | #N/A
| USLKG 95 | Клемма PE для провода сечением 95кв.мм |  | 0 |  | Установка элемента на DIN-рейку | 29.17 | 32.087 |  | #N/A
| UT 2,5 BU | Клемма N для провода сечением 2,5кв.мм |  | 0 |  | Установка элемента на DIN-рейку | 29.17 | 32.087 |  | #N/A
| UT 4 BU | Клемма N для провода сечением 4кв.мм |  | 0 |  | Установка элемента на DIN-рейку | 29.17 | 32.087 |  | #N/A
| UT 6 BU | Клемма N для провода сечением 6кв.мм |  | 0 |  | Установка элемента на DIN-рейку | 29.17 | 32.087 |  | #N/A
| UT 10 BU | Клемма N для провода сечением 10кв.мм |  | 0 |  | Установка элемента на DIN-рейку | 29.17 | 32.087 |  | #N/A
| UT 16 BU | Клемма N для провода сечением 16кв.мм |  | 0 |  | Установка элемента на DIN-рейку | 29.17 | 32.087 |  | #N/A
| UT 35 BU | Клемма N для провода сечением 35кв.мм |  | 0 |  | Установка элемента на DIN-рейку | 29.17 | 32.087 |  | #N/A
| UKH 50 BU | Клемма N для провода сечением 50кв.мм |  | 0 |  | Установка элемента на DIN-рейку | 29.17 | 32.087 |  | #N/A
| UKH 70 BU | Клемма N для провода сечением 70кв.мм |  | 0 |  | Установка элемента на DIN-рейку | 29.17 | 32.087 |  | #N/A
| UKH 95 BU | Клемма N для провода сечением 95кв.мм |  | 0 |  | Установка элемента на DIN-рейку | 29.17 | 32.087 |  | #N/A
| UKH 150 BU | Клемма N для провода сечением 120кв.мм |  | 0 |  | Установка элемента на DIN-рейку | 29.17 | 32.087 |  | #N/A
| UKH 150 BU | Клемма N для провода сечением 150кв.мм |  | 0 |  | Установка элемента на DIN-рейку | 29.17 | 32.087 |  | #N/A
| UKH 240 BU | Клемма N для провода сечением 240кв.мм |  | 0 |  | Установка элемента на DIN-рейку | 29.17 | 32.087 |  | #N/A
| ZQV 2.5N/10 | Клемма Перемычка для провода сечением 2,5кв.мм |  | 0 |  | Установка элемента на DIN-рейку | 29.17 | 32.087 |  | #N/A
| ZQV 4N/10 | Перемычка для провода сечением 4кв.мм |  | 0 |  | Установка элемента на DIN-рейку |  | 0 |  | #N/A
| ZQV 6N/10 | Перемычка для провода сечением 6кв.мм |  | 0 |  | Установка элемента на DIN-рейку |  | 0 |  | #N/A |  |  |  |  | Расчет трудозатрат: время, затраченное на работу * стоимость рабочей единицы времени
| ZQV 10N/2 | Перемычка для провода сечением 10кв.мм |  | 0 |  | Установка элемента на DIN-рейку |  | 0 |  | #N/A
| ZQV 16N/2 | Перемычка для провода сечением 16кв.мм |  | 0 |  | Установка элемента на DIN-рейку |  | 0 |  | #N/A | ширина | площадь | цена | стоимость
| ОКНО1 (48x48) | Окно смотровое из поликарбоната |  | 17.9712 |  | Фрезеровка+установка окна1 |  | 17.9712 | 17.9712 | #N/A | 48 | #N/A | 7800 | #N/A
| ОКНО296x48 | Окно смотровое из поликарбоната |  | 110.8224 |  | Фрезеровка+установка окна2 |  | 110.8224 | 110.8224 | #N/A | 48 | #N/A | 7800 | #N/A
| ОКНО3(60x60) | Окно смотровое из поликарбоната |  | 28.08 |  | Фрезеровка+установка окна3 |  | 28.08 | 28.08 | #N/A | 60 | #N/A | 7800 | #N/A
| ОКНО4(75x75) | Окно смотровое из поликарбоната |  | 43.875 |  | Фрезеровка+установка окна4 |  | 43.875 | 43.875 | #N/A | 75 | #N/A | 7800 | #N/A
| ОКНО5(150x75) | Окно смотровое из поликарбоната |  | 87.75 |  | Фрезеровка+установка окна5 |  | 87.75 | 87.75 | #N/A | 75 | #N/A | 7800 | #N/A
| ОКНО6(150x150) | Окно смотровое из поликарбоната |  | 175.5 |  | Фрезеровка+установка окна6 |  | 175.5 | 175.5 | #N/A | 150 | #N/A | 7800 | #N/A
| ОКНО7(300x75) | Окно смотровое из поликарбоната |  | 175.5 |  | Фрезеровка+установка окна7 |  | 175.5 | 175.5 | #N/A | 75 | #N/A | 7800 | #N/A
| ОКНО8(300x150) | Окно смотровое из поликарбоната |  | 351 |  | Фрезеровка+установка окна8 |  | 351 | 351 | #N/A | 150 | #N/A | 7800 | #N/A
| ОКНО9(300x200) | Окно смотровое из поликарбоната |  | 468 |  | Фрезеровка+установка окна9 |  | 468 | 468 | #N/A | 200 | #N/A | 7800 | #N/A
| ОКНО10(300x300) | Окно смотровое из поликарбоната |  | 702 |  | Фрезеровка+установка окна10 |  | 702 | 702 | #N/A | 300 | #N/A | 7800 | #N/A
| ОКНО11(450x300) | Окно смотровое из поликарбоната |  | 1053 |  | Фрезеровка+установка окна11 |  | 1053 | 1053 | #N/A | 300 | #N/A | 7800 | #N/A
| ВД-РА | Переключатель модульного автомата (узел управления) |  | 549.36 |  | Сверловка+Установка арматуры М25х1,5 | 159 | 708.36 | 549.36 | #N/A
| ВД-РСА | Переключатель силового автомата (узел управления) |  | 755.53 |  | Сверловка+Установка арматуры М25х1,5 | 159 | 914.53 | 755.53 | #N/A
| ВД-РП | Ручка пакетного (кулачкового) переключателя |  | 650.08 |  | Сверловка+Установка арматуры М25х1,5 | 159 | 809.08 | 650.08 | #N/A
| ВД-РР | Ручка управления переменного поворотного резистора |  | 1100.08 |  | Сверловка+Установка арматуры М25х1,5 |  | 1100.08 | 1100.08 | #N/A
| ШНИ-6х9-8-Д-Ж | Шина PE земля на DIN-изолятоPE ШНИ-6х9-8-Д-Ж ИЭК |  | 37.3417 |  | Установка элемента на DIN-рейку |  | 37.3417 | 37.3417 | #N/A
| ШНИ-6х9-10-Д-Ж | Шина PE земля на DIN-изолятоPE ШНИ-6х9-10-Д-Ж |  | 43.1583 |  | Установка элемента на DIN-рейку |  | 43.1583 | 43.1583 | #N/A
| ШНИ-6х9-12-Д-Ж | Шина PE земля на DIN-изолятоPE ШНИ-6х9-12-Д-Ж |  | 49.5917 |  | Установка элемента на DIN-рейку |  | 49.5917 | 49.5917 | #N/A
| ШНИ-6х9-14-Д-Ж | Шина PE земля на DIN-изолятоPE ШНИ-6х9-14-Д-Ж |  | 54.8083 |  | Установка элемента на DIN-рейку |  | 54.8083 | 54.8083 | #N/A
| ШНИ-6х9-16-Д-Ж | Шина PE земля на DIN-изолятоPE ШНИ-6х9-16-Д-Ж |  | 61.8167 |  | Установка элемента на DIN-рейку |  | 61.8167 | 61.8167 | #N/A
| ШНИ-6х9-18-Д-Ж | Шина PE земля на DIN-изолятоPE ШНИ-6х9-18-Д-Ж |  | 67.6417 |  | Установка элемента на DIN-рейку |  | 67.6417 | 67.6417 | #N/A
| ШНИ-6х9-20-Д-Ж | Шина PE земля на DIN-изолятоPE ШНИ-6х9-20-Д-Ж |  | 75.8 |  | Установка элемента на DIN-рейку |  | 75.8 | 75.8 | #N/A
| ШНИ-6х9-8-Д-С | Шина нулевая на DIN-изолятоPE ШНИ-6х9-8-Д-С |  | 37.3417 |  | Установка элемента на DIN-рейку |  | 37.3417 | 37.3417 | #N/A
| ШНИ-6х9-10-Д-С | Шина нулевая на DIN-изолятоPE ШНИ-6х9-10-Д-С |  | 43.1583 |  | Установка элемента на DIN-рейку |  | 43.1583 | 43.1583 | #N/A
| ШНИ-6х9-12-Д-С | Шина нулевая на DIN-изолятоPE ШНИ-6х9-12-Д-С |  | 49.5917 |  | Установка элемента на DIN-рейку |  | 49.5917 | 49.5917 | #N/A
| ШНИ-6х9-14-Д-С | Шина нулевая на DIN-изолятоPE ШНИ-6х9-14-Д-С |  | 54.8083 |  | Установка элемента на DIN-рейку |  | 54.8083 | 54.8083 | #N/A
| ШНИ-6х9-16-Д-С | Шина нулевая на DIN-изолятоPE ШНИ-6х9-16-Д-С |  | 61.8167 |  | Установка элемента на DIN-рейку |  | 61.8167 | 61.8167 | #N/A
| ШНИ-6х9-18-Д-С | Шина нулевая на DIN-изолятоPE ШНИ-6х9-18-Д-С |  | 67.6417 |  | Установка элемента на DIN-рейку |  | 67.6417 | 67.6417 | #N/A
| ШНИ-6х9-20-Д-С | Шина нулевая на DIN-изолятоPE ШНИ-6х9-20-Д-С |  | 75.8 |  | Установка элемента на DIN-рейку |  | 75.8 | 75.8 | #N/A
| НВО.5610743 | Оболочка взрывонепроницаемая сварной конструкции из нержавеющей стали |  | 138325 |  |  |  | 138325 | 138325 | #N/A
| КВО.5610743 | Оболочка взрывонепроницаемая сварная из конструкционной стали |  | 112000 |  |  |  | 112000 | 112000 | #N/A
| ВО.6010045 | ВО.6010045 - Взрывонепроницаемая оболочка ВЗОР из алюминиево-кремниевого сплава серии ВО, 600x1000x459 мм, Ex db IIB Gb U, IP66 | шт | 180000 | 177.02 |  |  | 180000 | 180000 | #N/A
| ВП.121209 |  |  | 1823.399 |  |  |  | 1823.399 | 506 | 1823.399
| ВП.122209 |  |  | 1954.543 |  |  |  | 1954.543 | 641 | 1954.543
| ВОС.171714 | ВОС.171714 - Взрывонепроницаемая оболочка ВЗОР из алюминиевого сплава серии ВОС, 168х168х141 мм, Ex db IIC Gb U, IP66 | шт | 11526.4836 |  | 0 |  | 11526.4836 | 2800 | 13437.9636
| ВОС.202015 | ВОС.202015 - Взрывонепроницаемая оболочка ВЗОР из алюминиевого сплава серии ВОС, 198х198х152 мм, Ex db IIC Gb U, IP66 | шт | 12867.7836 |  |  |  | 12867.7836 | 3900 | 14774.1636
| ВОС.242417 | ВОС.242417 - Взрывонепроницаемая оболочка ВЗОР из алюминиевого сплава серии ВОС, 240х240х171 мм, Ex db IIC Gb U, IP66 | шт | 15717.6636 |  |  |  | 15717.6636 | 4900 | 18119.7636
|  |  |  | 0 |  |  |  | 0 |  | #N/A
| ВА.121209 | Взрывозащищенная оболочка из алюминиевого сплава ВА, Exe IIC Gb U, IP66/IP65 | шт | 3368.672 |  |  |  | 3368.672 | 888 | 3368.672
| ВА.221209 | Взрывозащищенная оболочка из алюминиевого сплава ВА, Exe IIC Gb U, IP66/IP65 | шт | 1241 |  |  |  | 1241 | 1241 | #N/A
| ВА.161609 | Взрывозащищенная оболочка из алюминиевого сплава ВА, Exe IIC Gb U, IP66/IP65 | шт | 5929.484 |  |  |  | 5929.484 | 1723.535 | 5929.484
| ВА.261609 | Взрывозащищенная оболочка из алюминиевого сплава ВА, Exe IIC Gb U, IP66/IP65 | шт | 0 |  |  |  | 0 |  | #N/A
| ВА.281810 |  | шт | 7834.844 |  |  |  | 7834.844 | 2562.3731 | 7834.844
| ВА.332311 |  | шт | 12343.5975 |  |  |  | 12343.5975 | 4335.1302 | 12343.5975
| ВА.402323 |  | шт | 31291.1175 |  |  |  | 31291.1175 | 13109.044 | 31291.1175
| ВА.603118 |  | шт | 43158.1626 |  |  |  | 43158.1626 | 18498.636 | 43158.1626
| ВА.606020 |  | шт | 72125.1426 |  |  |  | 72125.1426 | 38668.89 | 72125.1426
| ВП.110806 |  | шт | 1485.0632 |  |  |  | 1485.0632 |  | 1485.0632
| ВП.150807 |  | шт | 1608.865 |  |  |  | 1608.865 |  | 1608.865
| ВП.161610 |  | шт | 2029.541 |  |  |  | 2029.541 |  | 2029.541
| ВП.261609 |  | шт | 2192.101 |  |  |  | 2192.101 |  | 2192.101
| ВП.197575 |  | шт | 3023.095 |  |  |  | 3023.095 |  | 3023.095
| ВП.262516 |  | шт | 40274.515 |  |  |  | 40274.515 |  | 40274.515
| ВП.262512 |  | шт | 7154.095 |  |  |  | 7154.095 |  | 7154.095
| ВП.402512 |  | шт | 11927.3438 |  |  |  | 11927.3438 |  | 11927.3438
| ВП.402516 |  | шт | 11005.2638 |  |  |  | 11005.2638 |  | 11005.2638
| ВП.404020 |  | шт | 19318.2638 |  |  |  | 19318.2638 |  | 19318.2638
| ВП.602512 |  | шт | 36624.8057 |  |  |  | 36624.8057 |  | 36624.8057
| ВА.122209 |  | шт | 7857.284 |  |  |  | 7857.284 |  | 9824.864
| ВА.121211 |  | шт | 8767.124 |  |  |  | 8767.124 |  | 8767.124
| ВН.151509 |  | шт | 12249.1834 |  |  |  | 12249.1834 |  | 15086.8234
| ВН.303015 |  | шт | 25095.0634 |  |  |  | 25095.0634 |  | 30468.4234
| ВН.383816 |  | шт | 30671.4034 |  |  |  | 30671.4034 |  | 37037.2234
| ВН.605018 |  | шт | 43147.0234 |  |  |  | 43147.0234 |  | 51276.4234
| КВО |  | шт | #N/A |  |  |  | #N/A |  | #N/A
| ПВЗ-Н12 |  | шт | 142.958 |  |  |  | 142.958 |  | #N/A
| ПВЗ-Н16 |  | шт | 144.998 |  |  |  | 144.998 |  | #N/A
| ПВЗ-Н20 |  | шт | 148.058 |  |  |  | 148.058 |  | #N/A
| ПВЗ-Н25 |  | шт | 155.8796 |  |  |  | 155.8796 |  | #N/A
| ПВЗ-Н32 |  | шт | 167.8518 |  |  |  | 167.8518 |  | #N/A
| ПВЗ-Н40 |  | шт | 210.2488 |  |  |  | 210.2488 |  | #N/A
| В3-П40/КР-02 |  | шт | 493.7258 |  |  |  | 493.7258 |  | #N/A
| AKZ 1.5 |  | шт | 65.4 |  |  |  | 65.4 |  | #N/A
| AKZ 1.5 BL |  | шт | 65.4 |  |  |  | 65.4 |  | #N/A
| ZDU 1.5 |  | шт | 24.7 |  |  |  | 24.7 |  | #N/A
| ZDU 2.5 |  | шт | 13.15 |  |  |  | 13.15 |  | #N/A
| ZPE 1.5 |  | шт | 79.75 |  |  |  | 79.75 |  | #N/A
| ZPE 2.5 |  | шт | 90.45 |  |  |  | 90.45 |  | #N/A
| ZDU 1.5 BL |  | шт | 27.15 |  |  |  | 27.15 |  | #N/A
| ZDU 2.5 BL |  | шт | 29.6 |  |  |  | 29.6 |  | #N/A
[8 empty] | 0 |  | #N/A
[8 empty] | 0 |  | #N/A
[8 empty] | 0 |  | #N/A
[8 empty] | 0 |  | #N/A
[8 empty] | 0 |  | #N/A
[8 empty] | 0 |  | #N/A
[8 empty] | 0 |  | #N/A
[8 empty] | 0 |  | #N/A
[8 empty] | 0 |  | #N/A
[8 empty] | 0 |  | #N/A
[8 empty] | 0 |  | #N/A
[8 empty] | 0 |  | #N/A
[8 empty] | 0 |  | #N/A
[8 empty] | 0 |  | #N/A
[8 empty] | 0 |  | #N/A
[8 empty] | 0 |  | #N/A
[8 empty] | 0 |  | #N/A
[8 empty] | 0 |  | #N/A
[8 empty] | 0 |  | #N/A
[8 empty] | 0 |  | #N/A
[8 empty] | 0 |  | #N/A
[8 empty] | 0 |  | #N/A
[8 empty] | 0 |  | #N/A
[8 empty] | 0 |  | #N/A
[8 empty] | 0 |  | #N/A
[8 empty] | 0 |  | #N/A
[8 empty] | 0 |  | #N/A
[8 empty] | 0 |  | #N/A
[8 empty] | 0 |  | #N/A
[8 empty] | 0 |  | #N/A
[8 empty] | 0 |  | #N/A
[8 empty] | 0 |  | #N/A
[8 empty] | 0 |  | #N/A
[8 empty] | 0 |  | #N/A
[8 empty] | 0 |  | #N/A
[8 empty] | 0 |  | #N/A
[8 empty] | 0 |  | #N/A
[8 empty] | 0 |  | #N/A
[8 empty] | 0 |  | #N/A
[8 empty] | 0 |  | #N/A
[8 empty] | 0 |  | #N/A
[8 empty] | 0 |  | #N/A
[8 empty] | 0 |  | #N/A
[8 empty] | 0 |  | #N/A
[8 empty] | 0 |  | #N/A
[8 empty] | 0 |  | #N/A
[8 empty] | 0 |  | #N/A
[8 empty] | 0 |  | #N/A
[8 empty] | 0 |  | #N/A
[8 empty] | 0 |  | #N/A
[8 empty] | 0 |  | #N/A
[8 empty] | 0 |  | #N/A
[8 empty] | 0 |  | #N/A
[8 empty] | 0 |  | #N/A
[8 empty] | 0 |  | #N/A
[8 empty] | 0 |  | #N/A
[8 empty] | 0 |  | #N/A
[8 empty] | 0 |  | #N/A
[8 empty] | 0 |  | #N/A
[8 empty] | 0 |  | #N/A
[8 empty] | 0 |  | #N/A
[8 empty] | 0 |  | #N/A
[8 empty] | 0 |  | #N/A
[8 empty] | 0 |  | #N/A
[8 empty] | 0 |  | #N/A
[8 empty] | 0 |  | #N/A
[8 empty] | 0 |  | #N/A
[8 empty] | 0 |  | #N/A
[8 empty] | 0 |  | #N/A
[8 empty] | 0 |  | #N/A
[8 empty] | 0 |  | #N/A
[8 empty] | 0 |  | #N/A
[8 empty] | 0 |  | #N/A
[8 empty] | 0 |  | #N/A
[8 empty] | 0 |  | #N/A
[8 empty] | 0 |  | #N/A
[8 empty] | 0 |  | #N/A
[8 empty] | 0 |  | #N/A
[8 empty] | 0 |  | #N/A
[8 empty] | 0 |  | #N/A
[8 empty] | 0 |  | #N/A
[8 empty] | 0 |  | #N/A
[8 empty] | 0 |  | #N/A
[8 empty] | 0 |  | #N/A
[8 empty] | 0 |  | #N/A
[8 empty] | 0 |  | #N/A
[8 empty] | 0 |  | #N/A
[8 empty] | 0 |  | #N/A
[8 empty] | 0 |  | #N/A
[8 empty] | 0 |  | #N/A
[8 empty] | 0 |  | #N/A
[8 empty] | 0 |  | #N/A
[8 empty] | 0 |  | #N/A
[8 empty] | 0 |  | #N/A
[8 empty] | 0 |  | #N/A
[8 empty] | 0 |  | #N/A
[8 empty] | 0 |  | #N/A
[8 empty] | 0 |  | #N/A
[8 empty] | 0 |  | #N/A
[8 empty] | 0 |  | #N/A
[8 empty] | 0 |  | #N/A
[8 empty] | 0 |  | #N/A
[8 empty] | 0 |  | #N/A
[8 empty] | 0 |  | #N/A
[8 empty] | 0 |  | #N/A
[8 empty] | 0 |  | #N/A

## Клеммы
Клеммы | Производитель | Вид | [15 empty] | Кол-во отв. | Артикул | Наименование | Стоимость
2.5
| Weidmueller | Винтовая | 4 | TS35ВинтоваяWeidmuellerПроходная35 | ИФКР | Вид | Тип | Производитель | Тип2 | сечение | артикул | Столбец1 | Столбец2 | Клемма | Столбец3 | Столбец4 | Столбец5 | 8 отв. | ШНИ-6х9-8-Д-Ж | Шина PE земля на DIN-изолятоPE ШНИ-6х9-8-Д-Ж ИЭК | 37.3417
| Phoenix contact | Пружинная | 6 | TS35ВинтоваяWeidmuellerN35 | TS35ВинтоваяWeidmuellerпроходная2,5 | TS35 | Винтовая | Weidmueller | проходная | 2.5 | WDU 2,5 | WAP 2.5-10 |  | Клемма | Клемма проходная для провода сечением 2,5кв.мм |  |  | 10 отв. | ШНИ-6х9-10-Д-Ж | Шина PE земля на DIN-изолятоPE ШНИ-6х9-10-Д-Ж | 43.1583
| Klemsan | Болтовая | 10 | TS35ВинтоваяWeidmuellerPE35 | TS35ВинтоваяWeidmuellerпроходная4 | TS35 | Винтовая | Weidmueller | проходная | 4 | WDU 4 | WAP 2.5-10 |  | Клемма | Клемма проходная для провода сечением 4кв.мм |  |  | 12 отв. | ШНИ-6х9-12-Д-Ж | Шина PE земля на DIN-изолятоPE ШНИ-6х9-12-Д-Ж | 49.5917
|  |  | 16 | TS35ВинтоваяWeidmuellerПеремычка35 | TS35ВинтоваяWeidmuellerпроходная6 | TS35 | Винтовая | Weidmueller | проходная | 6 | WDU 6 | WAP 2.5-10 |  | Клемма | Клемма проходная для провода сечением 6кв.мм |  |  | 14 отв. | ШНИ-6х9-14-Д-Ж | Шина PE земля на DIN-изолятоPE ШНИ-6х9-14-Д-Ж | 54.8083
|  |  | 35 |  | TS35ВинтоваяWeidmuellerпроходная10 | TS35 | Винтовая | Weidmueller | проходная | 10 | WDU 10 | WAP 2.5-10 |  | Клемма | Клемма проходная для провода сечением 10кв.мм |  |  | 16 отв. | ШНИ-6х9-16-Д-Ж | Шина PE земля на DIN-изолятоPE ШНИ-6х9-16-Д-Ж | 61.8167
|  |  | 50 | TS35ВинтоваяWeidmueller | TS35ВинтоваяWeidmuellerпроходная16 | TS35 | Винтовая | Weidmueller | проходная | 16 | WDU 16 | WAP 16+35 WTW 2.5-10 |  | Клемма | Клемма проходная для провода сечением 16кв.мм |  |  | 18 отв. | ШНИ-6х9-18-Д-Ж | Шина PE земля на DIN-изолятоPE ШНИ-6х9-18-Д-Ж | 67.6417
| TS15 |  | 70 | TS35ВинтоваяWeidmueller | TS35ВинтоваяWeidmuellerпроходная35 | TS35 | Винтовая | Weidmueller | проходная | 35 | WDU 35 | WAP 16+35 WTW 2.5-10 |  | Клемма | Клемма проходная для провода сечением 35кв.мм |  |  | 20 отв. | ШНИ-6х9-20-Д-Ж | Шина PE земля на DIN-изолятоPE ШНИ-6х9-20-Д-Ж | 75.8
| TS35 |  | 95 | TS35ВинтоваяWeidmueller | TS35ВинтоваяWeidmuellerпроходная50 | TS35 | Винтовая | Weidmueller | проходная | 50 | WDU 50N |  |  | Клемма | Клемма проходная для провода сечением 50кв.мм
|  |  | 120 | TS35ВинтоваяWeidmueller | TS35ВинтоваяWeidmuellerпроходная70 | TS35 | Винтовая | Weidmueller | проходная | 70 | WDU 70/95 |  |  | Клемма | Клемма проходная для провода сечением 70кв.мм |  |  | шина экранов
" - " |  |  | 150 |  | TS35ВинтоваяWeidmuellerпроходная95 | TS35 | Винтовая | Weidmueller | проходная | 95 | WDU 70/95 |  |  | Клемма | Клемма проходная для провода сечением 95кв.мм |  |  | Кол-во отв. | Артикул | Наименование | Стоимость
|  |  |  | TS35ВинтоваяWeidmuellerПроходная6 | TS35ВинтоваяWeidmuellerпроходная120 | TS35 | Винтовая | Weidmueller | проходная | 120 | WDU 120/150 |  |  | Клемма | Клемма проходная для провода сечением 120кв.мм
| Проходная |  |  | TS35ВинтоваяWeidmuellerN6 | TS35ВинтоваяWeidmuellerпроходная150 | TS35 | Винтовая | Weidmueller | проходная | 150 | WDU 120/150 |  |  | Клемма | Клемма проходная для провода сечением 150кв.мм |  |  | 8 отв. | ШНИ-6х9-8-Д-С | Шина нулевая на DIN-изолятоPE ШНИ-6х9-8-Д-С | 37.3417
| Нулевые (ИБ- цепь) |  |  | TS35ВинтоваяWeidmuellerPE6 | TS35ВинтоваяWeidmuellerпроходная240 | TS35 | Винтовая | Weidmueller | проходная | 240 | WDU 240 |  |  | Клемма | Клемма проходная для провода сечением 240кв.мм |  |  | 10 отв. | ШНИ-6х9-10-Д-С | Шина нулевая на DIN-изолятоPE ШНИ-6х9-10-Д-С | 43.1583
| PE |  |  | TS35ВинтоваяWeidmuellerПеремычка6 | TS35ВинтоваяWeidmuellerN2,5 | TS35 | Винтовая | Weidmueller | N | 2.5 | WDU 2,5 BL |  |  | Клемма | Клемма N для провода сечением 2,5кв.мм |  |  | 12 отв. | ШНИ-6х9-12-Д-С | Шина нулевая на DIN-изолятоPE ШНИ-6х9-12-Д-С | 49.5917
|  |  |  | 3 | TS35ВинтоваяWeidmuellerN4 | TS35 | Винтовая | Weidmueller | N | 4 | WDU 4 BL |  |  | Клемма | Клемма N для провода сечением 4кв.мм |  |  | 14 отв. | ШНИ-6х9-14-Д-С | Шина нулевая на DIN-изолятоPE ШНИ-6х9-14-Д-С | 54.8083
|  |  |  | TS35ВинтоваяWeidmuellerПроходная | TS35ВинтоваяWeidmuellerN6 | TS35 | Винтовая | Weidmueller | N | 6 | WDU 6 BL |  |  | Клемма | Клемма N для провода сечением 6кв.мм |  |  | 16 отв. | ШНИ-6х9-16-Д-С | Шина нулевая на DIN-изолятоPE ШНИ-6х9-16-Д-С | 61.8167
|  |  |  | TS35ВинтоваяWeidmuellerN | TS35ВинтоваяWeidmuellerN10 | TS35 | Винтовая | Weidmueller | N | 10 | WDU 10 BL |  |  | Клемма | Клемма N для провода сечением 10кв.мм |  |  | 18 отв. | ШНИ-6х9-18-Д-С | Шина нулевая на DIN-изолятоPE ШНИ-6х9-18-Д-С | 67.6417
|  |  |  | TS35ВинтоваяWeidmuellerPE | TS35ВинтоваяWeidmuellerN16 | TS35 | Винтовая | Weidmueller | N | 16 | WDU 16 BL |  |  | Клемма | Клемма N для провода сечением 16кв.мм |  |  | 20 отв. | ШНИ-6х9-20-Д-С | Шина нулевая на DIN-изолятоPE ШНИ-6х9-20-Д-С | 75.8
|  |  |  | TS35ВинтоваяWeidmuellerПеремычка | TS35ВинтоваяWeidmuellerN35 | TS35 | Винтовая | Weidmueller | N | 35 | WDU 35 BL |  |  | Клемма | Клемма N для провода сечением 35кв.мм
|  |  |  | TS35ВинтоваяWeidmuellerПроходная | TS35ВинтоваяWeidmuellerN50 | TS35 | Винтовая | Weidmueller | N | 50 | WDU 50N BL |  |  | Клемма | Клемма N для провода сечением 50кв.мм
|  |  |  | TS35ВинтоваяWeidmuellerN | TS35ВинтоваяWeidmuellerN70 | TS35 | Винтовая | Weidmueller | N | 70 | WDU 70/95 BL |  |  | Клемма | Клемма N для провода сечением 70кв.мм
|  |  |  | TS35ВинтоваяWeidmuellerPE | TS35ВинтоваяWeidmuellerN95 | TS35 | Винтовая | Weidmueller | N | 95 | WDU 70/95 BL |  |  | Клемма | Клемма N для провода сечением 95кв.мм
|  |  |  | TS35ВинтоваяWeidmuellerПеремычка | TS35ВинтоваяWeidmuellerN120 | TS35 | Винтовая | Weidmueller | N | 120 | WDU 120/150 BL |  |  | Клемма | Клемма N для провода сечением 120кв.мм
|  |  |  | TS35ВинтоваяWeidmuellerПроходная | TS35ВинтоваяWeidmuellerN150 | TS35 | Винтовая | Weidmueller | N | 150 | WDU 120/150 BL |  |  | Клемма | Клемма N для провода сечением 150кв.мм
|  |  |  | TS35ВинтоваяWeidmuellerN | TS35ВинтоваяWeidmuellerN240 | TS35 | Винтовая | Weidmueller | N | 240 | WDU 240 BL |  |  | Клемма | Клемма N для провода сечением 240кв.мм
|  |  |  | TS35ВинтоваяWeidmuellerPE | TS35ВинтоваяWeidmuellerPE2,5 | TS35 | Винтовая | Weidmueller | PE | 2.5 | WPE 2,5 |  |  | Клемма | Клемма PE для провода сечением 2,5кв.мм
|  |  |  | TS35ВинтоваяWeidmuellerПеремычка | TS35ВинтоваяWeidmuellerPE4 | TS35 | Винтовая | Weidmueller | PE | 4 | WPE 4 |  |  | Клемма | Клемма PE для провода сечением 4кв.мм
[5 empty] | TS35ВинтоваяWeidmuellerPE6 | TS35 | Винтовая | Weidmueller | PE | 6 | WPE 6 |  |  | Клемма | Клемма PE для провода сечением 6кв.мм
|  |  |  | TS35ВинтоваяWeidmuellerПроходная | TS35ВинтоваяWeidmuellerPE10 | TS35 | Винтовая | Weidmueller | PE | 10 | WPE 10 |  |  | Клемма | Клемма PE для провода сечением 10кв.мм
|  |  |  | TS35ВинтоваяWeidmuellerN | TS35ВинтоваяWeidmuellerPE16 | TS35 | Винтовая | Weidmueller | PE | 16 | WPE 16 |  |  | Клемма | Клемма PE для провода сечением 16кв.мм
|  |  |  | TS35ВинтоваяWeidmuellerPE | TS35ВинтоваяWeidmuellerPE35 | TS35 | Винтовая | Weidmueller | PE | 35 | WPE 35 |  |  | Клемма | Клемма PE для провода сечением 35кв.мм
|  |  |  | TS35ВинтоваяWeidmuellerПеремычка | TS35ВинтоваяWeidmuellerPE50 | TS35 | Винтовая | Weidmueller | PE | 50 | WPE 50N |  |  | Клемма | Клемма PE для провода сечением 50кв.мм
|  |  |  | TS35ВинтоваяWeidmuellerПроходная | TS35ВинтоваяWeidmuellerPE70 | TS35 | Винтовая | Weidmueller | PE | 70 | WPE 70/95 |  |  | Клемма | Клемма PE для провода сечением 70кв.мм
|  |  |  | TS35ВинтоваяWeidmuellerN | TS35ВинтоваяWeidmuellerPE95 | TS35 | Винтовая | Weidmueller | PE | 95 | WPE 70/95 |  |  | Клемма | Клемма PE для провода сечением 95кв.мм
|  |  |  | TS35ВинтоваяWeidmuellerPE | TS35ВинтоваяWeidmuellerPE120 | TS35 | Винтовая | Weidmueller | PE | 120 | WPE 120/150 |  |  | Клемма | Клемма PE для провода сечением 120кв.мм
|  |  |  | TS35ВинтоваяWeidmuellerПеремычка | TS15ВинтоваяWeidmuellerпроходная2,5 | TS15 | Винтовая | Weidmueller | проходная | 2.5 | AKZ 2.5 |  |  | Клемма | Клемма проходная для провода сечением 2,5кв.мм
[5 empty] | TS15ВинтоваяWeidmuellerпроходная4 | TS15 | Винтовая | Weidmueller | проходная | 4 | AKZ 4 |  |  | Клемма | Клемма проходная для провода сечением 4кв.мм
[5 empty] | TS15ВинтоваяWeidmuellerN2,5 | TS15 | Винтовая | Weidmueller | N | 2.5 | AKZ 2.5 BL |  |  | Клемма | Клемма N для провода сечением 2,5кв.мм
[5 empty] | TS15ВинтоваяWeidmuellerN4 | TS15 | Винтовая | Weidmueller | N | 4 | AKZ 4 BL |  |  | Клемма | Клемма N для провода сечением 4кв.мм
[5 empty] | TS15ВинтоваяWeidmuellerPE2,5 | TS15 | Винтовая | Weidmueller | PE | 2.5 | AKE 2.5 |  |  | Клемма | Клемма PE для провода сечением 2,5кв.мм
[5 empty] | TS15ВинтоваяWeidmuellerPE4 | TS15 | Винтовая | Weidmueller | PE | 4 | AKE 4 |  |  | Клемма | Клемма PE для провода сечением 4кв.мм
[5 empty] | TS35ПружиннаяWeidmuellerпроходная1,5 | TS35 | Пружинная | Weidmueller | проходная | 1.5 | ZDU 1,5 |  |  | Клемма | Клемма проходная для провода сечением 1,5кв.мм
[5 empty] | TS35ПружиннаяWeidmuellerпроходная2,5 | TS35 | Пружинная | Weidmueller | проходная | 2.5 | ZDU 2,5 |  |  | Клемма | Клемма проходная для провода сечением 2,5кв.мм
[5 empty] | TS35ПружиннаяWeidmuellerпроходная4 | TS35 | Пружинная | Weidmueller | проходная | 4 | ZDU 4 |  |  | Клемма | Клемма проходная для провода сечением 4кв.мм
[5 empty] | TS35ПружиннаяWeidmuellerпроходная6 | TS35 | Пружинная | Weidmueller | проходная | 6 | ZDU 6 |  |  | Клемма | Клемма проходная для провода сечением 6кв.мм
[5 empty] | TS35ПружиннаяWeidmuellerпроходная10 | TS35 | Пружинная | Weidmueller | проходная | 10 | ZDU 10 |  |  | Клемма | Клемма проходная для провода сечением 10кв.мм
[5 empty] | TS35ПружиннаяWeidmuellerпроходная16 | TS35 | Пружинная | Weidmueller | проходная | 16 | ZDU 16 |  |  | Клемма | Клемма проходная для провода сечением 16кв.мм
[5 empty] | TS35ПружиннаяWeidmuellerпроходная35 | TS35 | Пружинная | Weidmueller | проходная | 35 | ZDU 35 |  |  | Клемма | Клемма проходная для провода сечением 35кв.мм
[5 empty] | TS35ПружиннаяWeidmuellerPE1,5 | TS35 | Пружинная | Weidmueller | PE | 1.5 | ZPE 1,5 | ZAP/TW ZDU1.5/2AN |  | Клемма | Клемма PE для провода сечением 1,5кв.мм
[5 empty] | TS35ПружиннаяWeidmuellerPE2,5 | TS35 | Пружинная | Weidmueller | PE | 2.5 | ZPE 2,5 | ZAP/TW 1 |  | Клемма | Клемма PE для провода сечением 2,5кв.мм
[5 empty] | TS35ПружиннаяWeidmuellerPE4 | TS35 | Пружинная | Weidmueller | PE | 4 | ZPE 4 | ZAP/TW 4 |  | Клемма | Клемма PE для провода сечением 4кв.мм
[5 empty] | TS35ПружиннаяWeidmuellerPE6 | TS35 | Пружинная | Weidmueller | PE | 6 | ZPE 6 | ZAP/TW 5 |  | Клемма | Клемма PE для провода сечением 6кв.мм
[5 empty] | TS35ПружиннаяWeidmuellerPE10 | TS35 | Пружинная | Weidmueller | PE | 10 | ZPE 10 | ZAP/TW ZDU10 |  | Клемма | Клемма PE для провода сечением 10кв.мм
[5 empty] | TS35ПружиннаяWeidmuellerPE16 | TS35 | Пружинная | Weidmueller | PE | 16 | ZPE 16 | ZAP/TW ZDU16 |  | Клемма | Клемма PE для провода сечением 16кв.мм
[5 empty] | TS35ПружиннаяWeidmuellerPE35 | TS35 | Пружинная | Weidmueller | PE | 35 | ZPE 35 |  |  | Клемма | Клемма PE для провода сечением 35кв.мм
[5 empty] | TS35ПружиннаяWeidmuellerпроходная1,5 | TS35 | Пружинная | Weidmueller | проходная | 1.5 | ZDU 1,5 BL |  |  | Клемма | Клемма проходная для провода сечением 1,5кв.мм
[5 empty] | TS35ПружиннаяWeidmuellerпроходная2,5 | TS35 | Пружинная | Weidmueller | проходная | 2.5 | ZDU 2,5 BL |  |  | Клемма | Клемма проходная для провода сечением 2,5кв.мм
[5 empty] | TS35ПружиннаяWeidmuellerпроходная4 | TS35 | Пружинная | Weidmueller | проходная | 4 | ZDU 4 BL |  |  | Клемма | Клемма проходная для провода сечением 4кв.мм
[5 empty] | TS35ПружиннаяWeidmuellerпроходная6 | TS35 | Пружинная | Weidmueller | проходная | 6 | ZDU 6 BL |  |  | Клемма | Клемма проходная для провода сечением 6кв.мм
[5 empty] | TS35ПружиннаяWeidmuellerпроходная10 | TS35 | Пружинная | Weidmueller | проходная | 10 | ZDU 10 BL |  |  | Клемма | Клемма проходная для провода сечением 10кв.мм
[5 empty] | TS35ПружиннаяWeidmuellerпроходная16 | TS35 | Пружинная | Weidmueller | проходная | 16 | ZDU 16 BL |  |  | Клемма | Клемма проходная для провода сечением 16кв.мм
[5 empty] | TS35ПружиннаяWeidmuellerпроходная35 | TS35 | Пружинная | Weidmueller | проходная | 35 | ZDU 35 BL |  |  | Клемма | Клемма проходная для провода сечением 35кв.мм
[5 empty] | TS35ПружиннаяWeidmuellerN1,5 | TS35 | Пружинная | Weidmueller | N | 1.5 | ZDU 1,5 BL |  |  | Клемма | Клемма N для провода сечением 1,5кв.мм
[5 empty] | TS35ПружиннаяWeidmuellerN2,5 | TS35 | Пружинная | Weidmueller | N | 2.5 | ZDU 2,5 BL |  |  | Клемма | Клемма N для провода сечением 2,5кв.мм
[5 empty] | TS35ПружиннаяWeidmuellerN4 | TS35 | Пружинная | Weidmueller | N | 4 | ZDU 4 BL |  |  | Клемма | Клемма N для провода сечением 4кв.мм
[5 empty] | TS35ПружиннаяWeidmuellerN6 | TS35 | Пружинная | Weidmueller | N | 6 | ZDU 6 BL |  |  | Клемма | Клемма N для провода сечением 6кв.мм
[5 empty] | TS35ПружиннаяWeidmuellerN10 | TS35 | Пружинная | Weidmueller | N | 10 | ZDU 10 BL |  |  | Клемма | Клемма N для провода сечением 10кв.мм
[5 empty] | TS35ПружиннаяWeidmuellerN16 | TS35 | Пружинная | Weidmueller | N | 16 | ZDU 16 BL |  |  | Клемма | Клемма N для провода сечением 16кв.мм
[5 empty] | TS35ПружиннаяWeidmuellerN35 | TS35 | Пружинная | Weidmueller | N | 35 | ZDU 35 BL |  |  | Клемма | Клемма N для провода сечением 35кв.мм
[5 empty] | ВинтоваяPhoenix contactпроходная2,5 |  | Винтовая | Phoenix contact | проходная | 2.5 | UT 2,5 |  |  | Клемма | Клемма проходная для провода сечением 2,5кв.мм
[5 empty] | Phoenix contactпроходная4 |  |  | Phoenix contact | проходная | 4 | UT 4 |  |  | Клемма | Клемма проходная для провода сечением 4кв.мм
[5 empty] | Phoenix contactпроходная6 |  |  | Phoenix contact | проходная | 6 | UT 6 |  |  | Клемма | Клемма проходная для провода сечением 6кв.мм
[5 empty] | Phoenix contactпроходная10 |  |  | Phoenix contact | проходная | 10 | UT 10 |  |  | Клемма | Клемма проходная для провода сечением 10кв.мм
[5 empty] | Phoenix contactпроходная16 |  |  | Phoenix contact | проходная | 16 | UT 16 |  |  | Клемма | Клемма проходная для провода сечением 16кв.мм
[5 empty] | Phoenix contactпроходная35 |  |  | Phoenix contact | проходная | 35 | UT 35 |  |  | Клемма | Клемма проходная для провода сечением 35кв.мм
[5 empty] | Phoenix contactпроходная50 |  |  | Phoenix contact | проходная | 50 | UKH 50 |  |  | Клемма | Клемма проходная для провода сечением 50кв.мм
[5 empty] | Phoenix contactпроходная70 |  |  | Phoenix contact | проходная | 70 | UKH 70 |  |  | Клемма | Клемма проходная для провода сечением 70кв.мм
[5 empty] | Phoenix contactпроходная95 |  |  | Phoenix contact | проходная | 95 | UKH 95 |  |  | Клемма | Клемма проходная для провода сечением 95кв.мм
[5 empty] | Phoenix contactпроходная120 |  |  | Phoenix contact | проходная | 120 | - |  |  | Клемма | Клемма проходная для провода сечением 120кв.мм
[5 empty] | Phoenix contactпроходная150 |  |  | Phoenix contact | проходная | 150 | UKH 150 |  |  | Клемма | Клемма проходная для провода сечением 150кв.мм
[5 empty] | Phoenix contactпроходная240 |  |  | Phoenix contact | проходная | 240 | UKH 240 |  |  | Клемма | Клемма проходная для провода сечением 240кв.мм
[5 empty] | Phoenix contactPE2,5 |  |  | Phoenix contact | PE | 2.5 | UT 2,5-PE |  |  | Клемма | Клемма PE для провода сечением 2,5кв.мм
[5 empty] | Phoenix contactPE4 |  |  | Phoenix contact | PE | 4 | UT 4-PE |  |  | Клемма | Клемма PE для провода сечением 4кв.мм
[5 empty] | Phoenix contactPE6 |  |  | Phoenix contact | PE | 6 | UT 6-PE |  |  | Клемма | Клемма PE для провода сечением 6кв.мм
[5 empty] | Phoenix contactPE10 |  |  | Phoenix contact | PE | 10 | UT 10-PE |  |  | Клемма | Клемма PE для провода сечением 10кв.мм
[5 empty] | Phoenix contactPE16 |  |  | Phoenix contact | PE | 16 | UT 16-PE |  |  | Клемма | Клемма PE для провода сечением 16кв.мм
[5 empty] | Phoenix contactPE35 |  |  | Phoenix contact | PE | 35 | UT 35-PE |  |  | Клемма | Клемма PE для провода сечением 35кв.мм
[5 empty] | Phoenix contactPE50 |  |  | Phoenix contact | PE | 50 | USLKG 50 |  |  | Клемма | Клемма PE для провода сечением 50кв.мм
[5 empty] | Phoenix contactPE70 |  |  | Phoenix contact | PE | 70 | USLKG 95 |  |  | Клемма | Клемма PE для провода сечением 70кв.мм
[5 empty] | Phoenix contactPE95 |  |  | Phoenix contact | PE | 95 | USLKG 95 |  |  | Клемма | Клемма PE для провода сечением 95кв.мм
[5 empty] | Phoenix contactN2,5 |  |  | Phoenix contact | N | 2.5 | UT 2,5 BU |  |  | Клемма | Клемма N для провода сечением 2,5кв.мм
[5 empty] | Phoenix contactN4 |  |  | Phoenix contact | N | 4 | UT 4 BU |  |  | Клемма | Клемма N для провода сечением 4кв.мм
[5 empty] | Phoenix contactN6 |  |  | Phoenix contact | N | 6 | UT 6 BU |  |  | Клемма | Клемма N для провода сечением 6кв.мм
[5 empty] | Phoenix contactN10 |  |  | Phoenix contact | N | 10 | UT 10 BU |  |  | Клемма | Клемма N для провода сечением 10кв.мм
[5 empty] | Phoenix contactN16 |  |  | Phoenix contact | N | 16 | UT 16 BU |  |  | Клемма | Клемма N для провода сечением 16кв.мм
[5 empty] | Phoenix contactN35 |  |  | Phoenix contact | N | 35 | UT 35 BU |  |  | Клемма | Клемма N для провода сечением 35кв.мм
[5 empty] | Phoenix contactN50 |  |  | Phoenix contact | N | 50 | UKH 50 BU |  |  | Клемма | Клемма N для провода сечением 50кв.мм
[5 empty] | Phoenix contactN70 |  |  | Phoenix contact | N | 70 | UKH 70 BU |  |  | Клемма | Клемма N для провода сечением 70кв.мм
[5 empty] | Phoenix contactN95 |  |  | Phoenix contact | N | 95 | UKH 95 BU |  |  | Клемма | Клемма N для провода сечением 95кв.мм
[5 empty] | Phoenix contactN120 |  |  | Phoenix contact | N | 120 | UKH 150 BU |  |  | Клемма | Клемма N для провода сечением 120кв.мм
[5 empty] | Phoenix contactN150 |  |  | Phoenix contact | N | 150 | UKH 150 BU |  |  | Клемма | Клемма N для провода сечением 150кв.мм
[5 empty] | Phoenix contactN240 |  |  | Phoenix contact | N | 240 | UKH 240 BU |  |  | Клемма | Клемма N для провода сечением 240кв.мм
[5 empty] | TS35ВинтоваяWeidmuellerПеремычка2,5 | TS35 | Винтовая | Weidmueller | Перемычка | 2.5 | ZQV 2.5N/10 |  |  |  | Клемма Перемычка для провода сечением 2,5кв.мм
[5 empty] | TS35ВинтоваяWeidmuellerПеремычка4 | TS35 | Винтовая | Weidmueller | Перемычка | 4 | ZQV 4N/10 |  |  |  | Перемычка для провода сечением 4кв.мм
[5 empty] | TS35ВинтоваяWeidmuellerПеремычка6 | TS35 | Винтовая | Weidmueller | Перемычка | 6 | ZQV 6N/10 |  |  |  | Перемычка для провода сечением 6кв.мм
[5 empty] | TS35ВинтоваяWeidmuellerПеремычка10 | TS35 | Винтовая | Weidmueller | Перемычка | 10 | ZQV 10N/2 |  |  |  | Перемычка для провода сечением 10кв.мм
[5 empty] | TS35ВинтоваяWeidmuellerПеремычка16 | TS35 | Винтовая | Weidmueller | Перемычка | 16 | ZQV 16N/2 |  |  |  | Перемычка для провода сечением 16кв.мм
для провода сечением кв.мм
для провода сечением кв.мм

## Вводы
1
Список выбора |  | 2 | [7 empty] | Столбец1
|  | 3 | [7 empty] | ВЗ-Б20-Т1/2G(Н)/МР15 | 9-17
Небронь |  | 4 | [7 empty] | ВЗ-Б20-Т3/4G(Н)/МР20 | 9-17
Бронь |  | 5 |  |  | ВЗН |  | ВЗБ | Столбец1 | Столбец2 | ВЗ-Б20-Т1G(Н)/МР25 | 9-17
Небронь в МР |  | 6 | [7 empty] | ВЗ-Б25-Т3/4G(Н)/МР20 | 15-25
Бронь в МР |  | 7 |  |  | ВЗ-Н12 | 2-6 | ВЗ-Б12 | ВЗ-Н16-МР12 | 3-8 | ВЗ-Б25-Т1G(Н)/МР25 | 15-25
Небронь в трубе |  | 8 |  |  | ВЗ-Н16 | 3-8 | ВЗ-Б16 | ВЗ-Н20-МР15 | 6-14 | ВЗ-Б25-Т1.1/4G(Н)/МР32 | 15-25
Бронь в трубе |  | 9 |  |  | ВЗ-Н20 | 6-14 | ВЗ-Б20 | ВЗ-Н20-МР16 | 6-14 | ВЗ-Б32-Т1G(Н)/МР25 | 21-31
Кронштейн на трубу |  | 10 |  |  | ВЗ-Н25 | 12-18 | ВЗ-Б25 | ВЗ-Н20-МР18 | 6-14 | ВЗ-Б32-Т1.1/4G(Н)/МР32 | 21-31
Резьбовая заглушка |  | 11 |  |  | ВЗ-Н32 | 18-25 | ВЗ-Б32 | ВЗ-Н20-МР20 | 6-14 | ВЗ-Б32-Т1.1/2G(Н)/МР38 | 21-31
|  | 12 |  |  | ВЗ-Н40 | 25-31 | ВЗ-Б40 | ВЗ-Н20-МР22 | 6-14
|  | 13 |  |  | ВЗ-Н50 | 31-39 | ВЗ-Б50 | ВЗ-Н20-МР25 | 6-14
|  | 14 |  |  | ВЗ-Н63 | 39-47 | ВЗ-Б63 | ВЗ-Н25-МР18 | 12-18
|  | 15 |  |  | ВЗ-Н75 | 47-55 | ВЗ-МБ20 | ВЗ-Н25-МР20 | 12-18
|  | 16 |  |  | ВЗ-Н75А | 55-63 | ВЗ-МБ25 | ВЗ-Н25-МР22 | 12-18 | Столбец1 | Столбец2
|  | 17 |  |  | ВЗ-Н90 | 63-71 | ВЗ-МБ32 | ВЗ-Н25-МР25 | 12-18 | ВЗ-Б20-Т1/2G(Н)/МР15 | 9-17
|  | 18 |  |  | ВЗ-Н90А | 71-79 | ВЗ-МБ40 | ВЗ-Н25-МР32 | 12-18 | ВЗ-Б20-Т3/4G(Н)/МР20 | 9-17
|  | 19 |  |  | ВЗ-Н90В | 63-71 |  | ВЗ-Н32-МР25 | 18-25 | ВЗ-Б20-Т1G(Н)/МР25 | 9-17
[5 empty] | ВЗ-Н90С | 71-79 |  | ВЗ-Н32-МР32 | 18-25 | ВЗ-Б25-Т3/4G(Н)/МР20 | 15-25
Небронь | ВЗН |  |  |  | ВЗ-Н100 | 79-87 |  | ВЗ-Н32-МР38 | 18-25 | ВЗ-Б25-Т1G(Н)/МР25 | 15-25
Бронь | ВЗБ |  |  |  | ВЗ-Н100А | 84-92 |  | ВЗ-Н40-МР32 | 25-31 | ВЗ-Б25-Т1.1/4G(Н)/МР32 | 15-25
Небронь в МР | ВЗНМР |  |  |  | ВЗ-Н100В | 79-87 |  | ВЗ-Н40-МР38 | 25-31 | ВЗ-Б32-Т1G(Н)/МР25 | 21-31
Бронь в МР | ВЗБМР |  |  |  | ВЗ-Н100С | 84-92 |  |  |  | ВЗ-Б32-Т1.1/4G(Н)/МР32 | 21-31
Небронь в трубе | ВЗНТ | [8 empty] | ВЗ-Б32-Т1.1/2G(Н)/МР38 | 21-31
Бронь в трубе | ВзБТ
кронштейн на трубу | ВЗП/КР 40
резьбовая заглушка | ВЗР
|  |  | Столбец1 | Столбец2
|  |  | ВЗ-Н12 | 2-6 |  |  |  | Столбец1 |  | ВЗР
Список выбора |  |  | ВЗ-Н16 | 3-8 |  |  |  | ВЗ-Н16-Т3/8G(В) | 3-8 | ВЗ-Р12
|  |  | ВЗ-Н20 | 6-14 |  |  |  | ВЗ-Н16-Т1/2G(В) | 3-8 | ВЗ-Р16
.R1 |  |  | ВЗ-Н25 | 12-18 |  |  |  | ВЗ-Н20-Т1/2G(В) | 6-14 | ВЗ-Р20
.R2 |  |  | ВЗ-Н32 | 18-25 |  |  |  | ВЗ-Н20-Т3/4G(В) | 6-14 | ВЗ-Р25
.R3 |  |  | ВЗ-Н40 | 25-31 |  |  |  | ВЗ-Н25-Т3/4G(В) | 12-18 | ВЗ-Р32
.R4 |  |  | ВЗ-Н50 | 31-39 |  |  |  | ВЗ-Н25-Т1G(В) | 12-18 | ВЗ-Р40
.R5 |  |  | ВЗ-Н63 | 39-47 |  |  |  | ВЗ-Н32-Т1G(В) | 18-25 | ВЗ-Р50
.R6 |  |  | ВЗ-Н75 | 47-55 |  |  |  | ВЗ-Н32-Т1.1/4G(В) | 18-25 | ВЗ-Р63
.R7 |  |  | ВЗ-Н75А | 55-63 |  |  |  | ВЗ-Н40-Т1.1/4G(В) | 25-31 | ВЗ-Р75
.R8 |  |  | ВЗ-Н90 | 63-71 |  |  |  | ВЗ-Н40-Т1.1/2G(В) | 25-31 | ВЗ-Р90
|  |  | ВЗ-Н90А | 71-79 |  |  |  | ВЗ-Н50-Т1.1/2G(В) | 31-39 | ВЗ-Р90А
|  |  | ВЗ-Н90В | 63-71 |  |  |  | ВЗ-Н50-Т2G(В) | 31-39 | ВЗ-Р100
|  |  | ВЗ-Н90С | 71-79 |  |  |  | ВЗ-Н16-Т3/8(В) | 3-8 | ВЗ-Р100А
|  |  | ВЗ-Н100 | 79-87 |  |  |  | ВЗ-Н16-Т1/2(В) | 3-8
|  |  | ВЗ-Н100А | 84-92 |  |  |  | ВЗ-Н20-Т1/2(В) | 6-14
|  |  | ВЗ-Н100В | 79-87 |  |  |  | ВЗ-Н20-Т3/4(В) | 6-14
|  |  | ВЗ-Н100С | 84-92 |  |  |  | ВЗ-Н25-Т3/4(В) | 12-18
|  |  | ВЗ-Б12 | 2-6 |  |  |  | ВЗ-Н25-Т1(В) | 12-18
|  |  | ВЗ-Б16 | 3-8 |  |  |  | ВЗ-Н32-Т1(В) | 18-25
|  |  | ВЗ-Б20 | 6-14 |  |  |  | ВЗ-Н32-Т1.1/4(В) | 18-25
|  |  | ВЗ-Б25 | 12-18 |  |  |  | ВЗ-Н40-Т1.1/4(В) | 25-31
|  |  | ВЗ-Б32 | 18-25 |  |  |  | ВЗ-Н40-Т1.1/2(В) | 25-31
|  |  | ВЗ-Б40 | 25-31 |  |  |  | ВЗ-Н50-Т1.1/2(В) | 31-39
|  |  | ВЗ-Б50 | 31-39 |  |  |  | ВЗ-Н50-Т2(В) | 31-39
|  |  | ВЗ-Б63 | 39-47 |  |  |  | ВЗ-Н16-Т3/8G(Н) | 3-8
|  |  | ВЗ-Н12 | 2-6 |  |  |  | ВЗ-Н16-Т1/2G(Н) | 3-8
|  |  | ВЗ-Н16 | 3-8 |  |  |  | ВЗ-Н20-Т1/2G(Н) | 6-14
|  |  | ВЗ-Н20 | 6-14 |  |  |  | ВЗ-Н20-Т3/4G(Н) | 6-14
|  |  | ВЗ-Н25 | 12-18 |  |  |  | ВЗ-Н25-Т3/4G(Н) | 12-18
|  |  | ВЗ-Н32 | 18-25 |  |  |  | ВЗ-Н25-Т1G(Н) | 12-18
|  |  | ВЗ-Н40 | 25-31 |  |  |  | ВЗ-Н32-Т1G(Н) | 18-25
|  |  | ВЗ-Н16-МР12 | 3-8 |  |  |  | ВЗ-Н32-Т1.1/4G(Н) | 18-25
|  |  | ВЗ-Н20-МР15 | 6-14 |  |  |  | ВЗ-Н40-Т1.1/4G(Н) | 25-31
|  |  | ВЗ-Н20-МР16 | 6-14 |  |  |  | ВЗ-Н40-Т1.1/2G(Н) | 25-31
|  |  | ВЗ-Н20-МР18 | 6-14 |  |  |  | ВЗ-Н50-Т1.1/2G(Н) | 31-39
|  |  | ВЗ-Н20-МР20 | 6-14 |  |  |  | ВЗ-Н50-Т2G(Н) | 31-39
|  |  | ВЗ-Н20-МР22 | 6-14 |  |  |  | ВЗ-Н16-Т3/8(Н) | 3-8
|  |  | ВЗ-Н20-МР25 | 6-14 |  |  |  | ВЗ-Н16-Т1/2(Н) | 3-8
|  |  | ВЗ-Н25-МР18 | 12-18 |  |  |  | ВЗ-Н20-Т1/2(Н) | 6-14
|  |  | ВЗ-Н25-МР20 | 12-18 |  |  |  | ВЗ-Н20-Т3/4(Н) | 6-14
|  |  | ВЗ-Н25-МР22 | 12-18 |  |  |  | ВЗ-Н25-Т3/4(Н) | 12-18
|  |  | ВЗ-Н25-МР25 | 12-18 |  |  |  | ВЗ-Н25-Т1(Н) | 12-18
|  |  | ВЗ-Н25-МР32 | 12-18 |  |  |  | ВЗ-Н32-Т1(Н) | 18-25
|  |  | ВЗ-Н32-МР25 | 18-25 |  |  |  | ВЗ-Н32-Т1.1/4(Н) | 18-25
|  |  | ВЗ-Н32-МР32 | 18-25 |  |  |  | ВЗ-Н40-Т1.1/4(Н) | 25-31
|  |  | ВЗ-Н32-МР38 | 18-25 |  |  |  | ВЗ-Н40-Т1.1/2(Н) | 25-31
|  |  | ВЗ-Н40-МР32 | 25-31 |  |  |  | ВЗ-Н50-Т1.1/2(Н) | 31-39
|  |  | ВЗ-Н40-МР38 | 25-31 |  |  |  | ВЗ-Н50-Т2(Н) | 31-39
|  |  | ВЗ-Б20-Т1/2G(Н)/МР15 | 9-17
|  |  | ВЗ-Б20-Т3/4G(Н)/МР20 | 9-17
|  |  | ВЗ-Б20-Т1G(Н)/МР25 | 9-17
|  |  | ВЗ-Б25-Т3/4G(Н)/МР20 | 15-25
|  |  | ВЗ-Б25-Т1G(Н)/МР25 | 15-25
|  |  | ВЗ-Б25-Т1.1/4G(Н)/МР32 | 15-25
|  |  | ВЗ-Б32-Т1G(Н)/МР25 | 21-31
|  |  | ВЗ-Б32-Т1.1/4G(Н)/МР32 | 21-31
|  |  | ВЗ-Б32-Т1.1/2G(Н)/МР38 | 21-31
|  |  | ВЗ-Н16-Т3/8G(В) | 3-8
|  |  | ВЗ-Н16-Т1/2G(В) | 3-8
|  |  | ВЗ-Н20-Т1/2G(В) | 6-14
|  |  | ВЗ-Н20-Т3/4G(В) | 6-14
|  |  | ВЗ-Н25-Т3/4G(В) | 12-18
|  |  | ВЗ-Н25-Т1G(В) | 12-18
|  |  | ВЗ-Н32-Т1G(В) | 18-25
|  |  | ВЗ-Н32-Т1.1/4G(В) | 18-25
|  |  | ВЗ-Н40-Т1.1/4G(В) | 25-31
|  |  | ВЗ-Н40-Т1.1/2G(В) | 25-31
|  |  | ВЗ-Н50-Т1.1/2G(В) | 31-39
|  |  | ВЗ-Н50-Т2G(В) | 31-39
|  |  | ВЗ-Н16-Т3/8G(В) | 3-8
|  |  | ВЗ-Н16-Т1/2G(В) | 3-8
|  |  | ВЗ-Н20-Т1/2G(В) | 6-14
|  |  | ВЗ-Н20-Т3/4G(В) | 6-14
|  |  | ВЗ-Н25-Т3/4G(В) | 12-18
|  |  | ВЗ-Н25-Т1G(В) | 12-18
|  |  | ВЗ-Н32-Т1G(В) | 18-25
|  |  | ВЗ-Н32-Т1.1/4G(В) | 18-25
|  |  | ВЗ-Н40-Т1.1/4G(В) | 25-31
|  |  | ВЗ-Н40-Т1.1/2G(В) | 25-31
|  |  | ВЗ-Н50-Т1.1/2G(В) | 31-39
|  |  | ВЗ-Н50-Т2G(В) | 31-39
|  |  | ВЗ-Н16-Т3/8(В) | 3-8
|  |  | ВЗ-Н16-Т1/2(В) | 3-8
|  |  | ВЗ-Н20-Т1/2(В) | 6-14
|  |  | ВЗ-Н20-Т3/4(В) | 6-14
|  |  | ВЗ-Н25-Т3/4(В) | 12-18
|  |  | ВЗ-Н25-Т1(В) | 12-18
|  |  | ВЗ-Н32-Т1(В) | 18-25
|  |  | ВЗ-Н32-Т1.1/4(В) | 18-25
|  |  | ВЗ-Н40-Т1.1/4(В) | 25-31
|  |  | ВЗ-Н40-Т1.1/2(В) | 25-31
|  |  | ВЗ-Н50-Т1.1/2(В) | 31-39
|  |  | ВЗ-Н50-Т2(В) | 31-39
|  |  | ВЗ-Н16-Т3/8G(Н) | 3-8
|  |  | ВЗ-Н16-Т1/2G(Н) | 3-8
|  |  | ВЗ-Н20-Т1/2G(Н) | 6-14
|  |  | ВЗ-Н20-Т3/4G(Н) | 6-14
|  |  | ВЗ-Н25-Т3/4G(Н) | 12-18
|  |  | ВЗ-Н25-Т1G(Н) | 12-18
|  |  | ВЗ-Н32-Т1G(Н) | 18-25
|  |  | ВЗ-Н32-Т1.1/4G(Н) | 18-25
|  |  | ВЗ-Н40-Т1.1/4G(Н) | 25-31
|  |  | ВЗ-Н40-Т1.1/2G(Н) | 25-31
|  |  | ВЗ-Н50-Т1.1/2G(Н) | 31-39
|  |  | ВЗ-Н50-Т2G(Н) | 31-39
|  |  | ВЗ-Н16-Т3/8(Н) | 3-8
|  |  | ВЗ-Н16-Т1/2(Н) | 3-8
|  |  | ВЗ-Н20-Т1/2(Н) | 6-14
|  |  | ВЗ-Н20-Т3/4(Н) | 6-14
|  |  | ВЗ-Н25-Т3/4(Н) | 12-18
|  |  | ВЗ-Н25-Т1(Н) | 12-18
|  |  | ВЗ-Н32-Т1(Н) | 18-25
|  |  | ВЗ-Н32-Т1.1/4(Н) | 18-25
|  |  | ВЗ-Н40-Т1.1/4(Н) | 25-31
|  |  | ВЗ-Н40-Т1.1/2(Н) | 25-31
|  |  | ВЗ-Н50-Т1.1/2(Н) | 31-39
|  |  | ВЗ-Н50-Т2(Н) | 31-39
|  |  | ВЗ-МБ20 | 6-14
|  |  | ВЗ-МБ25 | 12-18
|  |  | ВЗ-МБ32 | 18-25
|  |  | ВЗ-МБ40 | 25-31

## Типы изделий
ВЗ е-шных коробок
Тип изделия |  | ВЗКДЩДПУД |  | Темп_до | Иднф | Столбец1 | Столбец2 | ОБОЛОЧКИ ЩД
КВП |  | 1Ex db IIB Gb |  | 0°C | КВП | ВЗКВПКВА | КВП_О | ВО.233223 | .233223 | 228x318x231
КВА |  | 1Ex db IIB+H2 |  | +10°C | КВА | ВЗКВПКВА | КВА_О | ВО.324226 | .324226 | 320x420x270
КД |  | 1Ex db [ia Ga] IIB+H2 |  | +20°C | КД | ВЗКДЩДПУД | КД_О | ВО.385726 | .385726 | 386x576x270
КДС |  | 1Ex db [ib] IIB+H2 |  | +30°C | ЩД | ВЗКДЩДПУД | ЩД_О | ВО.476726 | .476726 | 477x677x280
ПУВП |  | 1Ex db IIC Gb X |  | +40°C | ПУД | ВЗКДЩДПУД | ПУД_О | ВО.476736 | .476736 | 477x677x380
ПУВА |  | 1Ex db [ia Ga] IIC Gb X |  | +50°C | КДС | ВЗКДС | КДС_О | ВО.6010045 | .6010045 | 600x1000x459
ПУД |  | 1Ex db [ib] IIC Gb X |  | +60°C | ПУВП | ВЗПУВППУВА | КВП_О | JB/JB310 | .5710741 | 660х963х475
ЩД |  |  |  | +70°C | ПУВА | ВЗПУВППУВА | КВА_О
ЩДН |  | ВЗКВПКВА |  | +80°C | ЩДН | ВЗКДЩДПУД | ЩДН_О
ЩДК |  |  |  | +90°C | ЩДК | ВЗКДЩДПУД | ЩДК_О | ОБОЛОЧКИ КД
|  | 0Ех ia IIС |  | +100°C
|  | 1Ex ib IIB |  | +110°C |  |  |  | ВО.121210 | .121210 | 120x120x100
IP |  | 1Ех e mb IIС |  | +120°C | ВЗКДЩДПУД |  |  | ВО.121610 | .121610 | 120x160x100
|  | 1Ex e IIC |  | +130°C |  |  |  | ВО.122110 | .122110 | 120x210x100
65 |  | 1Ех e [ia Ga] IIС |  |  | Тип в формирователе: | ЩД |  | ВО.122610 | .122610 | 120x260x100
66 |  |  |  |  | ВЗ в формирователь: | ВЗКДЩДПУД |  | ВО.233223 | .233223 | 228x318x238
67 |  | ВЗПУВППУВА |  | Темп_от | Обол. в формирователе: | ЩД_О |  | ВО.324226 | .324226 | 320x420x270
[8 empty] | ВО.385726 | .385726 | 386x576x270
|  | 0Ех ia IIС |  | 0°C |  |  |  | ВО.476726 | .476726 | 477x677x280
TK |  | 1Ex e IIC |  | -10°C |  |  |  | ВО.476736 | .476736 | 477x677x380
|  | 1Ex ib IIB |  | -20°C |  |  |  | ВО.6010045 | .6010045 | 600x1000x459
T1 |  | 1Ех e [ia Ga] IIС |  | -30°C
T2 |  | 1Ех e mb IIС |  | -40°C
T3 |  | 1Ех e db IIС |  | -50°C |  |  |  | КДС_О
T4 |  | 1Ех e db mb IIС |  | -60°C
T5 |  | 1Ех e db ia IIС |  | -70°C |  |  |  | ВОС.171714 | .171714 | 168x168x141
T6 |  | 1Ех e db [ia Ga] IIС | [5 empty] | ВОС.202015 | .202015 | 198x198x152
|  | 1Ex e db [ib] IIC | [5 empty] | ВОС.242417 | .242417 | 240x240x171
|  | 1Ех e mb ia IIС | [5 empty] | ВОС.282822 | .282822 | 277х277х228
1Ех e db mb ia IIС
Ex tb IIIC
|  | Ex ta IIIC | [5 empty] | КВП_О
РО Ex ia I
|  | РП Ex e I | [5 empty] | ВП.110806 | .110806 | 110х80х60
|  | РП Ex e db I | [5 empty] | ВП.150806 | .150806 | 150х80х60
|  | РП Ex e db ia I | [5 empty] | ВП.121209 | .121209 | 123х123х90
[8 empty] | ВП.122209 | .122209 | 220х123х90
|  | ВЗКДС | [5 empty] | ВП.161609 | .161609 | 160x160x91
[8 empty] | ВП.161610 | .161610 | 160х160х100
|  | 1Ex db IIC Gb | [5 empty] | ВП.261609 | .261609 | 260x160x91
КВА_О
оболочки_серия_КД
Артикул | Габарит | Масса, кг | Цена | Столбец1 |  |  |  | ВА.121209 | .121209 | 123х123х90
ВО.121210 | 120x120x100 |  | 1900 | ВО.121210 - Взрывонепроницаемая оболочка ВЗОР из алюминиевого сплава серии ВО, 120x120x100 мм, Ex db IIB+H2 Gb U, IP66 |  |  |  | ВА.221209 | .221209 | 220х123х90
ВО.121610 | 120x160x100 |  | 2200 | ВО.121610 - Взрывонепроницаемая оболочка ВЗОР из алюминиевого сплава серии ВО, 120x160x100 мм, Ex db IIB+H2 Gb U, IP66 |  |  |  | ВА.161609 | .161609 | 160x160x91
ВО.122110 | 120x210x100 |  | 2700 | ВО.122110 - Взрывонепроницаемая оболочка ВЗОР из алюминиевого сплава серии ВО, 120x210x100 мм, Ex db IIB+H2 Gb U, IP66 |  |  |  | ВА.261609 | .261609 | 260x160x91
ВО.122610 | 120x260x100 |  | 2680 | ВО.122610 - Взрывонепроницаемая оболочка ВЗОР из алюминиевого сплава серии ВО, 120x260x100 мм, Ex db IIB+H2 Gb U, IP66 |  |  |  | ВА.281810 | .281810
ВО.233223 | 228x318x238 |  | 8300 | ВО.233223 - Взрывонепроницаемая оболочка ВЗОР из алюминиевого сплава серии ВО, 228x318x238 мм, Ex db IIB+H2 Gb U, IP66 |  |  |  | ВА.332311 | .332311
ВО.324226 | 320x420x270 |  | 13400 | ВО.324226 - Взрывонепроницаемая оболочка ВЗОР из алюминиевого сплава серии ВО, 320x420x270 мм, Ex db IIB+H2 Gb U, IP66 |  |  |  | ВА.402323 | .402323
ВО.385726 | 386x576x270 |  | 19900 | ВО.385726 - Взрывонепроницаемая оболочка ВЗОР из алюминиевого сплава серии ВО, 386x576x270 мм, Ex db IIB+H2 Gb U, IP66 |  |  |  | ВА.603118 | .603118
ВО.476726 | 477x677x280 |  | 29700 | ВО.476726 - Взрывонепроницаемая оболочка ВЗОР из алюминиевого сплава серии ВО, 477x677x280 мм, Ex db IIB+H2 Gb U, IP66 |  |  |  | ВА.606020 | .606020
ВО.476736 | 477x677x380 |  | 34600 | ВО.476736 - Взрывонепроницаемая оболочка ВЗОР из алюминиевого сплава серии ВО, 477x677x380 мм, Ex db IIB+H2 Gb U, IP66
|  |  | 7800 | ВОС.282822 - Взрывонепроницаемая оболочка ВЗОР из алюминиевого сплава серии ВОС, 277x277x228 мм, Ex db IIC Gb U, IP66
ПУД_О
[8 empty] | ВО.121210 | .121210- | 120x120x100
[8 empty] | ВО.121610 | .121610- | 120x160x100
[8 empty] | ВО.122110 | .122110- | 120x210x100
[8 empty] | ВО.122610 | .122610- | 120x260x100
[8 empty] | ВО.233223 | .233223- | 228x318x238
КД | Взрывонепроницаемая клеммная коробка из алюминиевого сплава серии КД | [6 empty] | ВО.324226 | .324226- | 320x420x270
ПУД | Взрывонепроницаемый пульт управления из алюминиевого сплава серии ПУД | [6 empty] | ВО.385726 | .385726- | 386x576x270
ЩД | Взрывонепроницаемое устройство управления из алюминиевого сплава серии ЩД | [6 empty] | ВО.476726 | .476726- | 477x677x280
КВА | Взрывозащищенная клеммная коробка из алюминиевого сплава серии КВА | [6 empty] | ВО.476736 | .476736- | 477x677x380
КВП | Взрывозащищенная клеммная коробка из прессматериала на основе полиэфирных смол серии КВП
ПУВА | Взрывозащищенный пульт из алюминиевого сплава ПУВА
ПУВП | Взрывозащищенный пульт из прессматериала на основе полиэфирных смол серии ПУВП | [6 empty] | ЩДН_О
КВС | Взрывозащищенная клеммная коробка из стали с антикоррозийным покрытием серии КВС
КВН | Взрывозащищенная клеммная коробка из нержавеющей стали КВН | [6 empty] | НВО.5610743 | .5610743 | 560х1070х430
ПУВН | Взрывозащищенный пульт из нержавеющей стали ПУВН
ПУВС | Взрывозащищенный пульт из стали с антикоррозийным покрытием ПУВС
КДС | Взрывонепроницаемая клеммная коробка из алюминиевого сплава серии КДС | [6 empty] | ЩДК_О
ЩДК | Взрывонепроницаемое устройство управления из конструкционной стали серии ЩДК
[8 empty] | КВО.5610743 | .5610743 | 560х1070х430
[8 empty] | КВО.8412045 | .8412045 | 840х1200х450

## Элементы управления
Элементы | Столбец1 | Идентификатор | Окно
Лампа
Окно | окно | ПАВ | ОКНО1 (48x48) | Окно смотровое из поликарбоната
Переключатель (АВ) | ПАВ | #N/A | ОКНО296x48 | Окно смотровое из поликарбоната
Переключатель (КП) | ПКП | #N/A | ОКНО3(60x60) | Окно смотровое из поликарбоната
Кнопка "ПУСК" | КП | #N/A | ОКНО4(75x75) | Окно смотровое из поликарбоната
Кнопка "СТОП" (Гриб) | КСГ | #N/A | ОКНО5(150x75) | Окно смотровое из поликарбоната
Лампа | Лампа | #N/A | ОКНО6(150x150) | Окно смотровое из поликарбоната
Exe - d - компоненты | ЭУЕ | #N/A | ОКНО7(300x75) | Окно смотровое из поликарбоната
|  | #N/A | ОКНО8(300x150) | Окно смотровое из поликарбоната
|  | #N/A | ОКНО9(300x200) | Окно смотровое из поликарбоната
|  | #N/A | ОКНО10(300x300) | Окно смотровое из поликарбоната
|  | #N/A | ОКНО11(450x300) | Окно смотровое из поликарбоната
|  |  | Переключатель (АВ) | Столбец1
|  |  | ВД-РА | Переключатель модульного автомата (узел управления)
|  |  | ВД-РСА | Переключатель силового автомата (узел управления)
ПКП
|  |  | ВД-РП | Ручка пакетного (кулачкового) переключателя
|  |  | ВД-РР | Ручка управления переменного поворотного резистора
КП
|  |  | ВД-НК(Ч)-11 | Взрывонепроницаемая кнопка ВД-НК, без фиксации, черная насадка, контактная группа 1НР+1НЗ, Ex db IIC Gb U, Ex ia IIC Ga U, IP66 / IP67 | 2036.875
|  |  | ВД-НК(Ч)-20 | Взрывонепроницаемая кнопка ВД-НК, без фиксации, черная насадка, контактная группа 2НР, Ex db IIC Gb U, Ex ia IIC Ga U, IP66 / IP67 | 2036.875
|  |  | ВД-НК(Ч)-02 | Взрывонепроницаемая кнопка ВД-НК, без фиксации, черная насадка, контактная группа 2НЗ, Ex db IIC Gb U, Ex ia IIC Ga U, IP66 / IP67 | 2036.875
|  |  | ВД-НК(Ч)-10 | Взрывонепроницаемая кнопка ВД-НК, без фиксации, черная насадка, контактная группа 1НР, Ex db IIC Gb U, Ex ia IIC Ga U, IP66 / IP67 | 1887.875
|  |  | ВД-НК(Ч)-01 | Взрывонепроницаемая кнопка ВД-НК, без фиксации, черная насадка, контактная группа 1НЗ, Ex db IIC Gb U, Ex ia IIC Ga U, IP66 / IP67 | 1887.875
|  |  | ВД-НК(К)-11 | Взрывонепроницаемая кнопка ВД-НК, без фиксации, красная насадка, контактная группа 1НР+1НЗ, Ex db IIC Gb U, Ex ia IIC Ga U, IP66 / IP67 | 2036.875
|  |  | ВД-НК(К)-20 | Взрывонепроницаемая кнопка ВД-НК, без фиксации, красная насадка, контактная группа 2НР, Ex db IIC Gb U, Ex ia IIC Ga U, IP66 / IP67 | 2036.875
|  |  | ВД-НК(К)-02 | Взрывонепроницаемая кнопка ВД-НК, без фиксации, красная насадка, контактная группа 2НЗ, Ex db IIC Gb U, Ex ia IIC Ga U, IP66 / IP67 | 2036.875
|  |  | ВД-НК(К)-10 | Взрывонепроницаемая кнопка ВД-НК, без фиксации, красная насадка, контактная группа 1НР, Ex db IIC Gb U, Ex ia IIC Ga U, IP66 / IP67 | 1887.875
|  |  | ВД-НК(К)-01 | Взрывонепроницаемая кнопка ВД-НК, без фиксации, красная насадка, контактная группа 1НЗ, Ex db IIC Gb U, Ex ia IIC Ga U, IP66 / IP67 | 1887.875
|  |  | ВД-НК(Ж)-11 | Взрывонепроницаемая кнопка ВД-НК, без фиксации, желтая насадка, контактная группа 1НР+1НЗ, Ex db IIC Gb U, Ex ia IIC Ga U, IP66 / IP67 | 2036.875
|  |  | ВД-НК(Ж)-20 | Взрывонепроницаемая кнопка ВД-НК, без фиксации, желтая насадка, контактная группа 2НР, Ex db IIC Gb U, Ex ia IIC Ga U, IP66 / IP67 | 2036.875
|  |  | ВД-НК(Ж)-02 | Взрывонепроницаемая кнопка ВД-НК, без фиксации, желтая насадка, контактная группа 2НЗ, Ex db IIC Gb U, Ex ia IIC Ga U, IP66 / IP67 | 2036.875
|  |  | ВД-НК(Ж)-10 | Взрывонепроницаемая кнопка ВД-НК, без фиксации, желтая насадка, контактная группа 1НР, Ex db IIC Gb U, Ex ia IIC Ga U, IP66 / IP67 | 1887.875
|  |  | ВД-НК(Ж)-01 | Взрывонепроницаемая кнопка ВД-НК, без фиксации, желтая насадка, контактная группа 1НЗ, Ex db IIC Gb U, Ex ia IIC Ga U, IP66 / IP67 | 1887.875
|  |  | ВД-НК(З)-11 | Взрывонепроницаемая кнопка ВД-НК, без фиксации, зеленая насадка, контактная группа 1НР+1НЗ, Ex db IIC Gb U, Ex ia IIC Ga U, IP66 / IP67 | 2036.875
|  |  | ВД-НК(З)-20 | Взрывонепроницаемая кнопка ВД-НК, без фиксации, зеленая насадка, контактная группа 2НР, Ex db IIC Gb U, Ex ia IIC Ga U, IP66 / IP67 | 2036.875
|  |  | ВД-НК(З)-02 | Взрывонепроницаемая кнопка ВД-НК, без фиксации, зеленая насадка, контактная группа 2НЗ, Ex db IIC Gb U, Ex ia IIC Ga U, IP66 / IP67 | 2036.875
|  |  | ВД-НК(З)-10 | Взрывонепроницаемая кнопка ВД-НК, без фиксации, зеленая насадка, контактная группа 1НР, Ex db IIC Gb U, Ex ia IIC Ga U, IP66 / IP67 | 1887.875
|  |  | ВД-НК(З)-01 | Взрывонепроницаемая кнопка ВД-НК, без фиксации, зеленая насадка, контактная группа 1НЗ, Ex db IIC Gb U, Ex ia IIC Ga U, IP66 / IP67 | 1887.875
|  |  | ВД-НК(С)-11 | Взрывонепроницаемая кнопка ВД-НК, без фиксации, синяя насадка, контактная группа 1НР+1НЗ, Ex db IIC Gb U, Ex ia IIC Ga U, IP66 / IP67 | 2036.875
|  |  | ВД-НК(С)-20 | Взрывонепроницаемая кнопка ВД-НК, без фиксации, синяя насадка, контактная группа 2НР, Ex db IIC Gb U, Ex ia IIC Ga U, IP66 / IP67 | 2036.875
|  |  | ВД-НК(С)-02 | Взрывонепроницаемая кнопка ВД-НК, без фиксации, синяя насадка, контактная группа 2НЗ, Ex db IIC Gb U, Ex ia IIC Ga U, IP66 / IP67 | 2036.875
|  |  | ВД-НК(С)-10 | Взрывонепроницаемая кнопка ВД-НК, без фиксации, синяя насадка, контактная группа 1НР, Ex db IIC Gb U, Ex ia IIC Ga U, IP66 / IP67 | 1887.875
|  |  | ВД-НК(С)-01 | Взрывонепроницаемая кнопка ВД-НК, без фиксации, синяя насадка, контактная группа 1НЗ, Ex db IIC Gb U, Ex ia IIC Ga U, IP66 / IP67 | 1887.875
КСГ
|  |  | ВД-ГРФ(К)-11 | Взрывонепроницаемая грибовидная кнопка ВД-ГР, фиксация (деблокировка поворотом), красная, контактная группа 1НР+1НЗ, Ex db IIC Gb U, Ex ia IIC Ga U, IP66 / IP67 | 2758.875
|  |  | ВД-ГРФ(К)-20 | Взрывонепроницаемая грибовидная кнопка ВД-ГР, фиксация (деблокировка поворотом), красная, контактная группа 2НР, Ex db IIC Gb U, Ex ia IIC Ga U, IP66 / IP67 | 2758.875
|  |  | ВД-ГРФ(К)-02 | Взрывонепроницаемая грибовидная кнопка ВД-ГР, фиксация (деблокировка поворотом), красная, контактная группа 2НЗ, Ex db IIC Gb U, Ex ia IIC Ga U, IP66 / IP67 | 2758.875
|  |  | ВД-ГРФ(К)-10 | Взрывонепроницаемая грибовидная кнопка ВД-ГР, фиксация (деблокировка поворотом), красная, контактная группа 1НР, Ex db IIC Gb U, Ex ia IIC Ga U, IP66 / IP67 | 2608.875
|  |  | ВД-ГРФ(К)-01 | Взрывонепроницаемая грибовидная кнопка ВД-ГР, фиксация (деблокировка поворотом), красная, контактная группа 1НЗ, Ex db IIC Gb U, Ex ia IIC Ga U, IP66 / IP67 | 2608.875
Лампа
|  |  | ВД-ЛМ(Б)-24 | Взрывонепроницаемая лампа ВД-ЛМ, белая, М32х1.5, = 24 B, Ex db IIС Gb U, IP66 / IP67 | 865.375
|  |  | ВД-ЛМ(Б)-230 | Взрывонепроницаемая лампа ВД-ЛМ, белая, М32х1.5, 1~230 B, Ex db IIС Gb U, IP66 / IP67 | 865.375
|  |  | ВД-ЛМ(К)-24 | Взрывонепроницаемая лампа ВД-ЛМ, красная, М32х1.5, = 24 B, Ex db IIС Gb U, IP66 / IP67 | 865.375
|  |  | ВД-ЛМ(К)-230 | Взрывонепроницаемая лампа ВД-ЛМ, красная, М32х1.5, 1~230 B, Ex db IIС Gb U, IP66 / IP67 | 865.375
|  |  | ВД-ЛМ(Ж)-24 | Взрывонепроницаемая лампа ВД-ЛМ, желтая, М32х1.5, = 24 B, Ex db IIС Gb U, IP66 / IP67 | 865.375
|  |  | ВД-ЛМ(Ж)-230 | Взрывонепроницаемая лампа ВД-ЛМ, желтая, М32х1.5, 1~230 B, Ex db IIС Gb U, IP66 / IP67 | 865.375
|  |  | ВД-ЛМ(З)-24 | Взрывонепроницаемая лампа ВД-ЛМ, зеленая, М32х1.5, = 24 B, Ex db IIС Gb U, IP66 / IP67 | 865.375
|  |  | ВД-ЛМ(З)-230 | Взрывонепроницаемая лампа ВД-ЛМ, зеленая, М32х1.5, 1~230 B, Ex db IIС Gb U, IP66 / IP67 | 865.375
|  |  | ВД-ЛМ(С)-24 | Взрывонепроницаемая лампа ВД-ЛМ, синяя, М32х1.5, = 24 B, Ex db IIС Gb U, IP66 / IP67 | 865.375
|  |  | ВД-ЛМ(С)-230 | Взрывонепроницаемая лампа ВД-ЛМ, синяя, М32х1.5, 1~230 B, Ex db IIС Gb U, IP66 / IP67 | 865.375
|  |  | ЭУЕ | Столбец1
|  |  | ВЕ-НК(Ч)-11 | Взрывозащищенная кнопка без фиксации ВЕ-НК, черного цвета, контактная группа 1НР+1НЗ, для установки на панель, Ex d e IIC Gb U / Ex tb IIIC Db U / Ex ia IIC Ga U, IP66
|  |  | ВЕ-НК(Ч)-20 | Взрывозащищенная кнопка без фиксации ВЕ-НК, черного цвета, контактная группа 2НР, для установки на панель, Ex d e IIC Gb U / Ex tb IIIC Db U / Ex ia IIC Ga U, IP66
|  |  | ВЕ-НК(Ч)-02 | Взрывозащищенная кнопка без фиксации ВЕ-НК, черного цвета, контактная группа 2НЗ, для установки на панель, Ex d e IIC Gb U / Ex tb IIIC Db U / Ex ia IIC Ga U, IP66
|  |  | ВЕ-НК(К)-11 | Взрывозащищенная кнопка без фиксации ВЕ-НК, красного цвета, контактная группа 1НР+1НЗ, для установки на панель, Ex d e IIC Gb U / Ex tb IIIC Db U / Ex ia IIC Ga U, IP66
|  |  | ВЕ-НК(К)-20 | Взрывозащищенная кнопка без фиксации ВЕ-НК, красного цвета, контактная группа 2НР, для установки на панель, Ex d e IIC Gb U / Ex tb IIIC Db U / Ex ia IIC Ga U, IP66
|  |  | ВЕ-НК(К)-02 | Взрывозащищенная кнопка без фиксации ВЕ-НК, красного цвета, контактная группа 2НЗ, для установки на панель, Ex d e IIC Gb U / Ex tb IIIC Db U / Ex ia IIC Ga U, IP66
|  |  | ВЕ-НК(З)-11 | Взрывозащищенная кнопка без фиксации ВЕ-НК, зеленого цвета, контактная группа 1НР+1НЗ, для установки на панель, Ex d e IIC Gb U / Ex tb IIIC Db U / Ex ia IIC Ga U, IP66
|  |  | ВЕ-НК(З)-20 | Взрывозащищенная кнопка без фиксации ВЕ-НК, зеленого цвета, контактная группа 2НР, для установки на панель, Ex d e IIC Gb U / Ex tb IIIC Db U / Ex ia IIC Ga U, IP66
|  |  | ВЕ-НК(З)-02 | Взрывозащищенная кнопка без фиксации ВЕ-НК, зеленого цвета, контактная группа 2НЗ, для установки на панель, Ex d e IIC Gb U / Ex tb IIIC Db U / Ex ia IIC Ga U, IP66
|  |  | ВЕ-НК(Ж)-11 | Взрывозащищенная кнопка без фиксации ВЕ-НК, желтого цвета, контактная группа 1НР+1НЗ, для установки на панель, Ex d e IIC Gb U / Ex tb IIIC Db U / Ex ia IIC Ga U, IP66
|  |  | ВЕ-НК(Ч)-10 | Взрывозащищенная кнопка без фиксации ВЕ-НК, черного цвета, контактная группа 1НР, для установки на панель, Ex d e IIC Gb U / Ex tb IIIC Db U / Ex ia IIC Ga U, IP66
|  |  | ВЕ-НК(Ч)-01 | Взрывозащищенная кнопка без фиксации ВЕ-НК, черного цвета, контактная группа 1НЗ, для установки на панель, Ex d e IIC Gb U / Ex tb IIIC Db U / Ex ia IIC Ga U, IP66
|  |  | ВЕ-НК(К)-10 | Взрывозащищенная кнопка без фиксации ВЕ-НК, красного цвета, контактная группа 1НР, для установки на панель, Ex d e IIC Gb U / Ex tb IIIC Db U / Ex ia IIC Ga U, IP66
|  |  | ВЕ-НК(К)-01 | Взрывозащищенная кнопка без фиксации ВЕ-НК, красного цвета, контактная группа 1НЗ, для установки на панель, Ex d e IIC Gb U / Ex tb IIIC Db U / Ex ia IIC Ga U, IP66
|  |  | ВЕ-НК(З)-10 | Взрывозащищенная кнопка без фиксации ВЕ-НК, зеленого цвета, контактная группа 1НР, для установки на панель, Ex d e IIC Gb U / Ex tb IIIC Db U / Ex ia IIC Ga U, IP66
|  |  | ВЕ-НК(З)-01 | Взрывозащищенная кнопка без фиксации ВЕ-НК, зеленого цвета, контактная группа 1НЗ, для установки на панель, Ex d e IIC Gb U / Ex tb IIIC Db U / Ex ia IIC Ga U, IP66
|  |  | ВЕ-НК(Ж)-10 | Взрывозащищенная кнопка без фиксации ВЕ-НК, желтого цвета, контактная группа 1НР, для установки на панель, Ex d e IIC Gb U / Ex tb IIIC Db U / Ex ia IIC Ga U, IP66
|  |  | ВЕ-НК(Ж)-01 | Взрывозащищенная кнопка без фиксации ВЕ-НК, желтого цвета, контактная группа 1НЗ, для установки на панель, Ex d e IIC Gb U / Ex tb IIIC Db U / Ex ia IIC Ga U, IP66
|  |  | ВЕ-НКЛ(К)-01 | Взрывозащищенная кнопка без фиксации с подсветкой ВЕ-НКЛ, красного цвета, контактная группа 1НЗ, для установки на панель, DC24, Ex d e IIC Gb U / Ex tb IIIC Db U / Ex ia IIC Ga U, IP66
|  |  | ВЕ-НКЛ(З)-01 | Взрывозащищенная кнопка без фиксации с подсветкой ВЕ-НКЛ, зеленого цвета, контактная группа 1НЗ, для установки на панель, DC24, Ex d e IIC Gb U / Ex tb IIIC Db U / Ex ia IIC Ga U, IP66
|  |  | ВЕ-НКЛ(Ж)-10 | Взрывозащищенная кнопка без фиксации с подсветкой ВЕ-НКЛ, желтого цвета, контактная группа 1НР, для установки на панель, DC24, Ex d e IIC Gb U / Ex tb IIIC Db U / Ex ia IIC Ga U, IP66
|  |  | ВЕ-НКК(К+З)-11 | Взрывозащищенная сдвоенная кнопка без фиксации ВЕ-НКК, толкатели красного и зеленого цветов, контактная группа 1НР+1НЗ, для установки на панель, Ex d e IIC Gb U / Ex tb IIIC Db U / Ex ia IIC Ga U, IP66
|  |  | ВЕ-ГР(Ч)-11 | Взрывозащищенная грибовидная без фиксации ВЕ-ГР, черного цвета, контактная группа 1НР+1НЗ, для установки на панель, Ex d e IIC Gb U / Ex tb IIIC Db U / Ex ia IIC Ga U, IP66
|  |  | ВЕ-ГРФ(К)-11 | Взрывозащищенная грибовидная кнопка с фиксацией ВЕ-ГРФ, красного цвета, контактная группа 1НР+1НЗ, для установки на панель, Ex d e IIC Gb U / Ex tb IIIC Db U / Ex ia IIC Ga U, IP66
|  |  | ВЕ-ГРФК(К)-11 | Взрывозащищенная грибовидная кнопка с ключом ВЕ-ГРФ, красного цвета, контактная группа 1НР+1НЗ, для установки на панель, Ex d e IIC Gb U / Ex tb IIIC Db U / Ex ia IIC Ga U, IP66
|  |  | ВЕ-ЛМ(К) | Взрывозащищенная лампа ВЕ-ЛМ, красного цвета, для установки на панель, DC24, Ex d e IIC Gb U / Ex tb IIIC Db U / Ex ia IIC Ga U, IP66
|  |  | ВЕ-ЛМ(З) | Взрывозащищенная лампа ВЕ-ЛМ, зеленого цвета, для установки на панель, DC24, Ex d e IIC Gb U / Ex tb IIIC Db U / Ex ia IIC Ga U, IP66
|  |  | ВЕ-ЛМ(Ж) | Взрывозащищенная лампа ВЕ-ЛМ, желтого цвета, для установки на панель, DC24, Ex d e IIC Gb U / Ex tb IIIC Db U / Ex ia IIC Ga U, IP66
|  |  | ВЕ-ЛМ(К)/230 | Взрывозащищенная лампа ВЕ-ЛМ, красного цвета, для установки на панель, AC230, Ex d e IIC Gb U / Ex tb IIIC Db U / Ex ia IIC Ga U, IP66
|  |  | ВЕ-ЛМ(З)/230 | Взрывозащищенная лампа ВЕ-ЛМ, зеленого цвета, для установки на панель, AC230, Ex d e IIC Gb U / Ex tb IIIC Db U / Ex ia IIC Ga U, IP66
|  |  | ВЕ-ЛМ(Ж)/230 | Взрывозащищенная лампа ВЕ-ЛМ, желтого цвета, для установки на панель, AC230, Ex d e IIC Gb U / Ex tb IIIC Db U / Ex ia IIC Ga U, IP66
|  |  | ВЕ-ЛМ(Б)/230 | Взрывозащищенная лампа ВЕ-ЛМ, белого цвета, для установки на панель, AC230, Ex d e IIC Gb U / Ex tb IIIC Db U / Ex ia IIC Ga U, IP66
|  |  | ВЕ-РС-10К | Взрывозащищенный потенциометр ВЕ-РС, на сопротивление 10 кОм, для установки на панель, Ex d e IIC Gb U / Ex tb IIIC Db U / Ex ia IIC Ga U, IP66
|  |  | ВЕ-ПЛ-20 | Взрывозащищенный переключатель ВЕ-ПЛ, 2НР, для установки на панель, Ex d e IIC Gb U / Ex tb IIIC Db U / Ex ia IIC Ga U, IP66
|  |  | ВЕ-ПЛ-А05 | Взрывозащищенный переключатель ВЕ-ПЛ, схема А05, для установки на панель, Ex d e IIC Gb U / Ex tb IIIC Db U / Ex ia IIC Ga U, IP66
|  |  | ВЕ-ПЛ-А06 | Взрывозащищенный переключатель ВЕ-ПЛ, схема А06, для установки на панель, Ex d e IIC Gb U / Ex tb IIIC Db U / Ex ia IIC Ga U, IP66
|  |  | ВЕ-ПЛ-Б01 | Взрывозащищенный переключатель ВЕ-ПЛ, схема Б01, для установки на панель, Ex d e IIC Gb U / Ex tb IIIC Db U / Ex ia IIC Ga U, IP66

## Таблы
ВО.121210 | ВО.121210 - Взрывонепроницаемая оболочка ВЗОР из алюминиевого сплава серии ВО, 120x120x100 мм, Ex db IIB+H2 Gb U, IP66 |  | Столбец1
ВО.121610 | ВО.121610 - Взрывонепроницаемая оболочка ВЗОР из алюминиевого сплава серии ВО, 120x160x100 мм, Ex db IIB+H2 Gb U, IP66
ВО.122110 | ВО.122110 - Взрывонепроницаемая оболочка ВЗОР из алюминиевого сплава серии ВО, 120x210x100 мм, Ex db IIB+H2 Gb U, IP66 |  | Вертикально
ВО.122610 | ВО.122610 - Взрывонепроницаемая оболочка ВЗОР из алюминиевого сплава серии ВО, 120x260x100 мм, Ex db IIB+H2 Gb U, IP66 |  | Горизонтально
ВО.233223 | ВО.233223 - Взрывонепроницаемая оболочка ВЗОР из алюминиевого сплава серии ВО, 228x318x238 мм, Ex db IIB+H2 Gb U, IP66
ВО.324226 | ВО.324226 - Взрывонепроницаемая оболочка ВЗОР из алюминиевого сплава серии ВО, 320x420x270 мм, Ex db IIB+H2 Gb U, IP66
ВО.385726 | ВО.385726 - Взрывонепроницаемая оболочка ВЗОР из алюминиевого сплава серии ВО, 386x576x270 мм, Ex db IIB+H2 Gb U, IP66
ВО.476726 | ВО.476726 - Взрывонепроницаемая оболочка ВЗОР из алюминиевого сплава серии ВО, 477x677x280 мм, Ex db IIB+H2 Gb U, IP66
ВО.476736 | ВО.476736 - Взрывонепроницаемая оболочка ВЗОР из алюминиевого сплава серии ВО, 477x677x380 мм, Ex db IIB+H2 Gb U, IP66
Расмчеты стоимости окон
|  |  |  | Размер окна | Н.Р материала ,кв.м | Стоимость материала | Т-сть фрезер ЧПУ | Тр-сть монтажа | Итого тр-сть | Стоимость работ | Итого стоимость см окна
|  |  |  | 48х48 | 0.003364 | 17.2685 | 0.11 | 0.066667 | 0.30667 | 220.8 | 242.8299
|  |  |  | 96х48 | 0.06148 | 315.5971 | 0.15 | 0.066667 | 0.34667 | 249.6 | 576.5011
Сводная1 | Столбец1 | Столбец2 |  | 60х60 | 0.0049 | 25.1533 | 0.12 | 0.066667 | 0.31667 | 228 | 258.2164
ВО.121210 | Оболочка Exd |  |  | 75х75 | 0.007225 | 37.0883 | 0.16 | 0.066667 | 0.35667 | 256.8 | 299.7661
ВО.121610 | Оболочка Exd |  |  | 150х75 | 0.0136 | 69.8133 | 0.33 | 0.083333 | 0.54333 | 391.2 | 470.2336
ВО.122110 | Оболочка Exd |  |  | 150х150 | 0.0256 | 131.4132 | 0.66 | 0.066667 | 0.85667 | 616.8 | 763.1775
ВО.122610 | Оболочка Exd |  |  | 300х75 | 0.02635 | 135.2632 | 0.66 | 0.1 | 0.89 | 640.8 | 791.5845
ВО.233223 | Оболочка Exd |  |  | 300х150 | 0.0496 | 254.6132 | 0.93 | 0.1 | 1.16 | 835.2 | 1111.6094
ВО.324226 | Оболочка Exd |  |  | 300х200 | 0.0651 | 334.1798 | 1.1 | 0.1 | 1.33 | 957.6 | 1317.6154
ВО.385726 | Оболочка Exd |  |  | 300х300 | 0.0961 | 493.313 | 1.22 | 0.11667 | 1.4667 | 1056 | 1580.2993
ВО.476726 | Оболочка Exd |  |  | 450х300 | 0.1426 | 732.0129 | 1.36 | 0.11667 | 1.6067 | 1156.8 | 1926.5891
ВО.476736 | Оболочка Exd
ВО.6010045 | Оболочка Exd
ВОС.171714 | Оболочка Exd
ВОС.202015 | Оболочка Exd
ВОС.242417 | Оболочка Exd
ВОС.282822 | Оболочка Exd
ВП.110806 | Оболочка Exe
ВП.150806 | Оболочка Exe
ВП.121209 | Оболочка Exe
ВП.122209 | Оболочка Exe
ВП.161609 | Оболочка Exe
ВП.161610 | Оболочка Exe
ВП.261609 | Оболочка Exe
ВА.121209 | Оболочка Exe
ВА.221209 | Оболочка Exe
ВА.161609 | Оболочка Exe
ВА.261609 | Оболочка Exe
НВО.118042 | Оболочка Exd
КВО.118042 | Оболочка Exd
ВЗ-Н12 | Ввод для небронированного кабеля | 2-6
ВЗ-Н16 | Ввод для небронированного кабеля | 3-8
ВЗ-Н20 | Ввод для небронированного кабеля | 6-14
ВЗ-Н25 | Ввод для небронированного кабеля | 12-18
ВЗ-Н32 | Ввод для небронированного кабеля | 18-25
ВЗ-Н40 | Ввод для небронированного кабеля | 25-31
ВЗ-Н50 | Ввод для небронированного кабеля | 31-39
ВЗ-Н63 | Ввод для небронированного кабеля | 39-47
ВЗ-Н75 | Ввод для небронированного кабеля | 47-55
ВЗ-Н75А | Ввод для небронированного кабеля | 55-63
ВЗ-Н90 | Ввод для небронированного кабеля | 63-71
ВЗ-Н90А | Ввод для небронированного кабеля | 71-79
ВЗ-Н90В | Ввод для небронированного кабеля | 63-71
ВЗ-Н90С | Ввод для небронированного кабеля | 71-79
ВЗ-Н100 | Ввод для небронированного кабеля | 79-87
ВЗ-Н100А | Ввод для небронированного кабеля | 84-92
ВЗ-Н100В | Ввод для небронированного кабеля | 79-87
ВЗ-Н100С | Ввод для небронированного кабеля | 84-92
ВЗ-Б12 | Ввод для бронированного кабеля | 2-6
ВЗ-Б16 | Ввод для бронированного кабеля | 3-8
ВЗ-Б20 | Ввод для бронированного кабеля | 6-14
ВЗ-Б25 | Ввод для бронированного кабеля | 12-18
ВЗ-Б32 | Ввод для бронированного кабеля | 18-25
ВЗ-Б40 | Ввод для бронированного кабеля | 25-31
ВЗ-Б50 | Ввод для бронированного кабеля | 31-39
ВЗ-Б63 | Ввод для бронированного кабеля | 39-47
2-6
3-8
6-14
12-18
18-25
25-31
ВЗ-Н16-МР12 | Ввод для небронированного кабеля в металлорукаве | 3-8
ВЗ-Н20-МР15 | Ввод для небронированного кабеля в металлорукаве | 6-14
ВЗ-Н20-МР16 | Ввод для небронированного кабеля в металлорукаве | 6-14
ВЗ-Н20-МР18 | Ввод для небронированного кабеля в металлорукаве | 6-14
ВЗ-Н20-МР20 | Ввод для небронированного кабеля в металлорукаве | 6-14
ВЗ-Н20-МР22 | Ввод для небронированного кабеля в металлорукаве | 6-14
ВЗ-Н20-МР25 | Ввод для небронированного кабеля в металлорукаве | 6-14
ВЗ-Н25-МР18 | Ввод для небронированного кабеля в металлорукаве | 12-18
ВЗ-Н25-МР20 | Ввод для небронированного кабеля в металлорукаве | 12-18
ВЗ-Н25-МР22 | Ввод для небронированного кабеля в металлорукаве | 12-18
ВЗ-Н25-МР25 | Ввод для небронированного кабеля в металлорукаве | 12-18
ВЗ-Н25-МР32 | Ввод для небронированного кабеля в металлорукаве | 12-18
ВЗ-Н32-МР25 | Ввод для небронированного кабеля в металлорукаве | 18-25
ВЗ-Н32-МР32 | Ввод для небронированного кабеля в металлорукаве | 18-25
ВЗ-Н32-МР38 | Ввод для небронированного кабеля в металлорукаве | 18-25
ВЗ-Н40-МР32 | Ввод для небронированного кабеля в металлорукаве | 25-31
ВЗ-Н40-МР38 | Ввод для небронированного кабеля в металлорукаве | 25-31
ВЗ-Б20-Т1/2G(Н)/МР15 | Ввод для бронированного кабеля в металлорукаве с трубной приборной резьбой | 9-17
ВЗ-Б20-Т3/4G(Н)/МР20 | Ввод для бронированного кабеля в металлорукаве с трубной приборной резьбой | 9-17
ВЗ-Б20-Т1G(Н)/МР25 | Ввод для бронированного кабеля в металлорукаве с трубной приборной резьбой | 9-17
ВЗ-Б25-Т3/4G(Н)/МР20 | Ввод для бронированного кабеля в металлорукаве с трубной приборной резьбой | 15-25
ВЗ-Б25-Т1G(Н)/МР25 | Ввод для бронированного кабеля в металлорукаве с трубной приборной резьбой | 15-25
ВЗ-Б25-Т1.1/4G(Н)/МР32 | Ввод для бронированного кабеля в металлорукаве с трубной приборной резьбой | 15-25
ВЗ-Б32-Т1G(Н)/МР25 | Ввод для бронированного кабеля в металлорукаве с трубной приборной резьбой | 21-31
ВЗ-Б32-Т1.1/4G(Н)/МР32 | Ввод для бронированного кабеля в металлорукаве с трубной приборной резьбой | 21-31
ВЗ-Б32-Т1.1/2G(Н)/МР38 | Ввод для бронированного кабеля в металлорукаве с трубной приборной резьбой | 21-31
ВЗ-Н16-Т3/8G(В) | Ввод для небронированного кабеля с трубной приборной резьбой | 3-8
ВЗ-Н16-Т1/2G(В) | Ввод для небронированного кабеля с трубной приборной резьбой | 3-8
ВЗ-Н20-Т1/2G(В) | Ввод для небронированного кабеля с трубной приборной резьбой | 6-14
ВЗ-Н20-Т3/4G(В) | Ввод для небронированного кабеля с трубной приборной резьбой | 6-14
ВЗ-Н25-Т3/4G(В) | Ввод для небронированного кабеля с трубной приборной резьбой | 12-18
ВЗ-Н25-Т1G(В) | Ввод для небронированного кабеля с трубной приборной резьбой | 12-18
ВЗ-Н32-Т1G(В) | Ввод для небронированного кабеля с трубной приборной резьбой | 18-25
ВЗ-Н32-Т1.1/4G(В) | Ввод для небронированного кабеля с трубной приборной резьбой | 18-25
ВЗ-Н40-Т1.1/4G(В) | Ввод для небронированного кабеля с трубной приборной резьбой | 25-31
ВЗ-Н40-Т1.1/2G(В) | Ввод для небронированного кабеля с трубной приборной резьбой | 25-31
ВЗ-Н50-Т1.1/2G(В) | Ввод для небронированного кабеля с трубной приборной резьбой | 31-39
ВЗ-Н50-Т2G(В) | Ввод для небронированного кабеля с трубной приборной резьбой | 31-39
ВЗ-Н16-Т3/8G(В) | Ввод для небронированного кабеля с трубной приборной резьбой | 3-8
ВЗ-Н16-Т1/2G(В) | Ввод для небронированного кабеля с трубной приборной резьбой | 3-8
ВЗ-Н20-Т1/2G(В) | Ввод для небронированного кабеля с трубной приборной резьбой | 6-14
ВЗ-Н20-Т3/4G(В) | Ввод для небронированного кабеля с трубной приборной резьбой | 6-14
ВЗ-Н25-Т3/4G(В) | Ввод для небронированного кабеля с трубной приборной резьбой | 12-18
ВЗ-Н25-Т1G(В) | Ввод для небронированного кабеля с трубной приборной резьбой | 12-18
ВЗ-Н32-Т1G(В) | Ввод для небронированного кабеля с трубной приборной резьбой | 18-25
ВЗ-Н32-Т1.1/4G(В) | Ввод для небронированного кабеля с трубной приборной резьбой | 18-25
ВЗ-Н40-Т1.1/4G(В) | Ввод для небронированного кабеля с трубной приборной резьбой | 25-31
ВЗ-Н40-Т1.1/2G(В) | Ввод для небронированного кабеля с трубной приборной резьбой | 25-31
ВЗ-Н50-Т1.1/2G(В) | Ввод для небронированного кабеля с трубной приборной резьбой | 31-39
ВЗ-Н50-Т2G(В) | Ввод для небронированного кабеля с трубной приборной резьбой | 31-39
ВЗ-Н16-Т3/8(В) | Ввод для небронированного кабеля с трубной приборной резьбой | 3-8
ВЗ-Н16-Т1/2(В) | Ввод для небронированного кабеля с трубной приборной резьбой | 3-8
ВЗ-Н20-Т1/2(В) | Ввод для небронированного кабеля с трубной приборной резьбой | 6-14
ВЗ-Н20-Т3/4(В) | Ввод для небронированного кабеля с трубной приборной резьбой | 6-14
ВЗ-Н25-Т3/4(В) | Ввод для небронированного кабеля с трубной приборной резьбой | 12-18
ВЗ-Н25-Т1(В) | Ввод для небронированного кабеля с трубной приборной резьбой | 12-18
ВЗ-Н32-Т1(В) | Ввод для небронированного кабеля с трубной приборной резьбой | 18-25
ВЗ-Н32-Т1.1/4(В) | Ввод для небронированного кабеля с трубной приборной резьбой | 18-25
ВЗ-Н40-Т1.1/4(В) | Ввод для небронированного кабеля с трубной приборной резьбой | 25-31
ВЗ-Н40-Т1.1/2(В) | Ввод для небронированного кабеля с трубной приборной резьбой | 25-31
ВЗ-Н50-Т1.1/2(В) | Ввод для небронированного кабеля с трубной приборной резьбой | 31-39
ВЗ-Н50-Т2(В) | Ввод для небронированного кабеля с трубной приборной резьбой | 31-39
ВЗ-Н16-Т3/8G(Н) | Ввод для небронированного кабеля с трубной приборной резьбой | 3-8
ВЗ-Н16-Т1/2G(Н) | Ввод для небронированного кабеля с трубной приборной резьбой | 3-8
ВЗ-Н20-Т1/2G(Н) | Ввод для небронированного кабеля с трубной приборной резьбой | 6-14
ВЗ-Н20-Т3/4G(Н) | Ввод для небронированного кабеля с трубной приборной резьбой | 6-14
ВЗ-Н25-Т3/4G(Н) | Ввод для небронированного кабеля с трубной приборной резьбой | 12-18
ВЗ-Н25-Т1G(Н) | Ввод для небронированного кабеля с трубной приборной резьбой | 12-18
ВЗ-Н32-Т1G(Н) | Ввод для небронированного кабеля с трубной приборной резьбой | 18-25
ВЗ-Н32-Т1.1/4G(Н) | Ввод для небронированного кабеля с трубной приборной резьбой | 18-25
ВЗ-Н40-Т1.1/4G(Н) | Ввод для небронированного кабеля с трубной приборной резьбой | 25-31
ВЗ-Н40-Т1.1/2G(Н) | Ввод для небронированного кабеля с трубной приборной резьбой | 25-31
ВЗ-Н50-Т1.1/2G(Н) | Ввод для небронированного кабеля с трубной приборной резьбой | 31-39
ВЗ-Н50-Т2G(Н) | Ввод для небронированного кабеля с трубной приборной резьбой | 31-39
ВЗ-Н16-Т3/8(Н) | Ввод для небронированного кабеля с трубной приборной резьбой | 3-8
ВЗ-Н16-Т1/2(Н) | Ввод для небронированного кабеля с трубной приборной резьбой | 3-8
ВЗ-Н20-Т1/2(Н) | Ввод для небронированного кабеля с трубной приборной резьбой | 6-14
ВЗ-Н20-Т3/4(Н) | Ввод для небронированного кабеля с трубной приборной резьбой | 6-14
ВЗ-Н25-Т3/4(Н) | Ввод для небронированного кабеля с трубной приборной резьбой | 12-18
ВЗ-Н25-Т1(Н) | Ввод для небронированного кабеля с трубной приборной резьбой | 12-18
ВЗ-Н32-Т1(Н) | Ввод для небронированного кабеля с трубной приборной резьбой | 18-25
ВЗ-Н32-Т1.1/4(Н) | Ввод для небронированного кабеля с трубной приборной резьбой | 18-25
ВЗ-Н40-Т1.1/4(Н) | Ввод для небронированного кабеля с трубной приборной резьбой | 25-31
ВЗ-Н40-Т1.1/2(Н) | Ввод для небронированного кабеля с трубной приборной резьбой | 25-31
ВЗ-Н50-Т1.1/2(Н) | Ввод для небронированного кабеля с трубной приборной резьбой | 31-39
ВЗ-Н50-Т2(Н) | Ввод для небронированного кабеля с трубной приборной резьбой | 31-39
WDU 2,5 | Клемма проходная
WDU 4 | Клемма проходная
WDU 6 | Клемма проходная
WDU 10 | Клемма проходная
WDU 16 | Клемма проходная
WDU 35 | Клемма проходная
WDU 50N | Клемма проходная
WDU 70/95 | Клемма проходная
WDU 70/95 | Клемма проходная
WDU 120/150 | Клемма проходная
WDU 120/150 | Клемма проходная
WDU 240 | Клемма проходная
WDU 2,5 BL | Клемма проходная синяя
WDU 4 BL | Клемма проходная синяя
WDU 6 BL | Клемма проходная синяя
WDU 10 BL | Клемма проходная синяя
WDU 16 BL | Клемма проходная синяя
WDU 35 BL | Клемма проходная синяя
WDU 50N BL | Клемма проходная синяя
WDU 70/95 BL | Клемма проходная синяя
WDU 70/95 BL | Клемма проходная синяя
WDU 120/150 BL | Клемма проходная синяя
WDU 120/150 BL | Клемма проходная синяя
WDU 240 BL | Клемма проходная синяя
WPE 2,5 | Клемма заземления
WPE 4 | Клемма заземления
WPE 6 | Клемма заземления
WPE 10 | Клемма заземления
WPE 16 | Клемма заземления
WPE 35 | Клемма заземления
WPE 50N | Клемма заземления
WPE 70/95 | Клемма заземления
WPE 70/95 | Клемма заземления
WPE 120/150 | Клемма заземления
AKZ 2.5 | Клемма проходная (мини)
AKZ 4 | Клемма проходная (мини)
AKZ 2.5 BL | Клемма проходная (мини) синяя
AKZ 4 BL | Клемма проходная (мини) синяя
AKE 2.5 | Клемма заземления (мини)
AKE 4 | Клемма заземления (мини)
ZDU 1,5 | Клемма проходная пружинная
ZDU 2,5 | Клемма проходная пружинная
ZDU 4 | Клемма проходная пружинная
ZDU 6 | Клемма проходная пружинная
ZDU 10 | Клемма проходная пружинная
ZDU 16 | Клемма проходная пружинная
ZDU 35 | Клемма проходная пружинная
ZPE 1,5 | Клемма заземления пружинная
ZPE 2,5 | Клемма заземления пружинная
ZPE 4 | Клемма заземления пружинная
ZPE 6 | Клемма заземления пружинная
ZPE 10 | Клемма заземления пружинная
ZPE 16 | Клемма заземления пружинная
ZPE 35 | Клемма заземления пружинная
ZDU 1,5 BL | Клемма проходная пружинная синяя
ZDU 2,5 BL | Клемма проходная пружинная синяя
ZDU 4 BL | Клемма проходная пружинная синяя
ZDU 6 BL | Клемма проходная пружинная синяя
ZDU 10 BL | Клемма проходная пружинная синяя
ZDU 16 BL | Клемма проходная пружинная синяя
ZDU 35 BL | Клемма проходная пружинная синяя
ZDU 1,5 BL | Клемма проходная пружинная синяя
ZDU 2,5 BL | Клемма проходная пружинная синяя
ZDU 4 BL | Клемма проходная пружинная синяя
ZDU 6 BL | Клемма проходная пружинная синяя
ZDU 10 BL | Клемма проходная пружинная синяя
ZDU 16 BL | Клемма проходная пружинная синяя
ZDU 35 BL | Клемма проходная пружинная синяя
UT 2,5 | Клемма проходная
UT 4 | Клемма проходная
UT 6 | Клемма проходная
UT 10 | Клемма проходная
UT 16 | Клемма проходная
UT 35 | Клемма проходная
UKH 50 | Клемма проходная болтовая
UKH 70 | Клемма проходная болтовая
UKH 95 | Клемма проходная болтовая
-
UKH 150 | Клемма проходная болтовая
UKH 240 | Клемма проходная болтовая
UT 2,5-PE | Клемма заземления
UT 4-PE | Клемма заземления
UT 6-PE | Клемма заземления
UT 10-PE | Клемма заземления
UT 16-PE | Клемма заземления
UT 35-PE | Клемма заземления
USLKG 50
USLKG 95
USLKG 95
UT 2,5 BU
UT 4 BU
UT 6 BU
UT 10 BU
UT 16 BU
UT 35 BU
UKH 50 BU
UKH 70 BU
UKH 95 BU
UKH 150 BU
UKH 150 BU
UKH 240 BU
ZQV 2.5N/10 | [8 empty] | Установка кабельного ввода Exd | 12 | Сверловка+Установка арматуры М12х1,5 | 72 | Включено - сверловка + установка | 86.4
ZQV 4N/10 | [8 empty] | Установка кабельного ввода Exd | 16 | Сверловка+Установка арматуры М16х1,5 | 79.2 | Включено - сверловка + установка | 95.04
ZQV 6N/10 | [8 empty] | Установка кабельного ввода Exd | 20 | Сверловка+Установка арматуры М20х1,5 | 64.8 | Включено - сверловка + установка | 77.76
ZQV 10N/2 | [8 empty] | Установка кабельного ввода Exd | 25 | Сверловка+Установка арматуры М25х1,5 | 108 | Включено - сверловка + установка | 129.6
ZQV 16N/2 | [8 empty] | Установка кабельного ввода Exd | 32 | Сверловка+Установка арматуры М32х1,5 | 158.4 | Включено - сверловка + установка | 190.08
[9 empty] | Установка кабельного ввода Exd | 40 | Сверловка+Установка арматуры М40х1,5 | 223.2 | Включено - сверловка + установка | 267.84
[9 empty] | Установка кабельного ввода Exd | 50 | Сверловка+Установка арматуры М50х1,5 | 302.4 | Включено - сверловка + установка | 362.88
[9 empty] | Установка кабельного ввода Exd | 63 | Сверловка+Установка арматуры М63х1,5 | 453.6 | Включено - сверловка + установка | 544.32
[9 empty] | Установка кабельного ввода Exd | 75 | Сверловка+Установка арматуры М75х1,5 | 756 | Включено - сверловка + установка | 907.2
[9 empty] | Установка кабельного ввода Exd | 90 | Сверловка+Установка арматуры М90х2 | 1080 | Включено - сверловка + установка | 1296
[9 empty] | Установка кабельного ввода Exd | 100 | Сверловка+Установка арматуры М100х2 | 1152 | Включено - сверловка + установка | 1382.4
[12 empty] | 0 | Включено - сверловка + установка
[12 empty] | 0 | Включено - сверловка + установка
[12 empty] | 0 | Включено - сверловка + установка
[12 empty] | 0 | Включено - сверловка + установка
[12 empty] | 0 | Включено - сверловка + установка
[12 empty] | 0 | Включено - сверловка + установка
[12 empty] | 0 | Включено - сверловка + установка
[12 empty] | 0 | Включено - сверловка + установка
[12 empty] | 23.83 | Включено - сверловка + установка
[12 empty] | 27.22 | Включено - сверловка + установка
[12 empty] | 27.22 | Включено - сверловка + установка
[12 empty] | 30.6 | Включено - сверловка + установка
[12 empty] | 43.2 | Включено - сверловка + установка
[12 empty] | 48.74 | Включено - сверловка + установка
[12 empty] | 55.08 | Включено - сверловка + установка
[12 empty] | 62.21 | Включено - сверловка + установка
[12 empty] | 432 | Включено - сверловка + установка
[12 empty] | 540 | Включено - сверловка + установка
[12 empty] | 612 | Включено - сверловка + установка
[12 empty] | 0 | Включено - сверловка + установка
[12 empty] | 0 | Включено - сверловка + установка
[12 empty] | 0 | Включено - сверловка + установка
[12 empty] | 0 | Включено - сверловка + установка
[12 empty] | 0 | Включено - сверловка + установка
[12 empty] | 0 | Включено - сверловка + установка
[12 empty] | 0 | Включено - сверловка + установка
[12 empty] | 0 | Включено - сверловка + установка
75.6
[12 empty] | 9.36 | согласно чертежа
[12 empty] | 46.8 | подключение согласно схемы
[12 empty] | 59.76 | Маркировка изделия, идентификация элементов управления
[12 empty] | 6.48 | Маркировка изделия, идентификация элементов управления
1152
14.4
81.12
131.04
108
147
252
432
462
792
1012
1452
2112

## Справочные материалы
Расчет стоимости элементов
Принцип расчета трудозатрат:
| ВД-РА (узел управления модульным АВ) |  |  |  |  | трудоемкость*720р/ч
| Деталь | Цена | Дата обновления цен
| Рукоятка | 165.83 | 2021-07-30 |  |  | 1 минута работы стоит:
| Скоба перекл. | 15.45 | 2021-07-30 |  |  | 12
| Штуцер | 353.08 | 2021-11-09
| Гайка ГОСТ | 15 | 2021-11-09 | Время в мин.(предположительно) | 10
|  |  |  | Трудоемкость | 0.16667
| Итоговая стоимость не установленного элемента |  | 549.36 | Трудозатраты | 120
ВД-РСА (узел управления силовым АВ)
| Деталь | Цена | Дата обновления цен
| Штуцер | 353.08 | 2021-11-09
| Вал рукоятки | 172 | 2021-11-09
| Пластина посадочная | 15.45 | 2021-11-09
| Улавливатель | 200 | 2021-11-09 | Время в мин.(предположительно) | 20
| Гайка ГОСТ | 15 | 2021-11-09 | Трудоемкость | 0.33333
|  |  |  | Трудозатраты | 240
| Итоговая стоимость не установленного элемента |  | 755.53
ВД-РП (узел управления кулачковым переключателем )
| Деталь | Цена | Дата обновления цен
| Вал рукоятки переключат | 205 | 2021-11-09
| Скоба переключателя | 22 | 2021-11-09
| Штуцер | 353.08 | 2021-11-09
| Кронштейн ПП53 | 55 | 2021-11-09 | Время в мин.(предположительно) | 15
| Гайка ГОСТ | 15 | 2021-11-09 | Трудоемкость | 0.25
|  |  |  | Трудозатраты | 180
| Итоговая стоимость не установленного элемента |  | 650.08
ВД-РР (узел управления резистором)
| Деталь | Цена | Дата обновления цен
| Штуцер | 353.08 | 2021-11-09
| Вал рукоятки | 172 | 2021-11-09
| Скоба | 60 | 2021-11-09
| Ручка | 500 | 2021-11-09 | Время в мин.(предположительно) | 20
| Гайка ГОСТ | 15 | 2021-11-09 | Трудоемкость | 0.33333
|  |  |  | Трудозатраты | 240
| Итоговая стоимость не установленного элемента |  | 1100.08

## предоставленные цены
Учетные цены на используемые материалы и комплектующие 18.05.2022
Оболочки |  |  | Кабельные вводы |  |  |  |  | Клеммы винтовые SuPu |  | Пружинные клеммы SuPu
Наименование | Стоимость руб без НДС | Примечание | ВЗН | Стоимость закупки руб без НДС на 25.08.2021 | Примечание |  |  | Наименование | Стоимость руб без НДС | Наименование | Стоимость руб без НДС
ВП.110806 | 1485.0632 | Пр-во ЛЭМЗ | ВЗ-Н12 | 80.15 | Покупной | $ | 65 |  |  | ZDU 1.5 | 24.7
ВП.150807 | 1608.865 | Пр-во ЛЭМЗ | ВЗ-Н16 | 120.75 | Покупной | юань | 10 | WDU 2,5 | 15.62 | ZDU 2.5 | 13.15
ВП.121209 | 1823.399 | Пр-во ЛЭМЗ | ВЗ-Н20 | 124.5 | Покупной | рупия | 1 | WDU 4 | 17.3 | ZDU 4 | 17.3
ВП.122209 | 1954.543 | Пр-во ЛЭМЗ | ВЗ-Н25 | 203.6 | Покупной | EURO | 70 | WDU 6 | 28 | ZDU 6 | 56.75
ВП.161610 | 2029.541 | Пр-во ЛЭМЗ | ВЗ-Н32 | 251.5 | Покупной |  |  | WDU 10 | 39.5 | ZDU 10 | 92.9
ВП.261609 | 2192.101 | Пр-во ЛЭМЗ | ВЗ-Н40 | 403.2 | Покупной |  |  | WDU 16 | 55.9 | ZDU 16 | 147.95
ВП.197575 | 3023.095 | Покупная | ВЗ-Н50 | 489.65 | Покупной |  |  | WDU 35 | 120.85 | ZDU 35 | 318.05
ВП.262516 | 40274.515 | Покупная | ВЗ-Н63 | 722.4 | Покупной
ВП.262512 | 7154.095 | Покупная | [5 empty] | WPE 2,5 | 37 | ZPE 1.5 | 79.75
ВП.402512 | 11927.3438 | Покупная | ВЗН_МР |  |  |  |  | WPE 4 | 39.45 | ZPE 2.5 | 90.45
ВП.402516 | 11005.2638 | Покупная | ВЗ-Н16-МР12 | 201.8 | Покупной |  |  | WPE 6 | 60.85 | ZPE 4 | 65.75
ВП.404020 | 19318.2638 | Покупная | ВЗ-Н20-МР15 | 222.45 | Покупной |  |  | WPE 10 | 76.45 | ZPE 6 | 103.55
ВП.602512 | 36624.8057 | Покупная | ВЗ-Н20-МР16 | 223.83 | Покупной |  |  | WPE 16 | 102.3 | ZPE 10 | 194
ВА.121209 | 3368.672 | Пр-во ЛЭМЗ | ВЗ-Н20-МР18 | 231 | Покупной |  |  | WPE 35 | 203.85 | ZPE 16 | 310.67
ВА.122209 | 7857.284 | Пр-во ВЗОР | ВЗ-Н20-МР20 | 251.1 | Покупной |  |  |  |  | ZPE 35 | 552.3
ВА.161609 | 5929.484 | Покупная | ВЗ-Н20-МР22 | 272.1 | Покупной |  |  | WDU 2,5 BL | 17.3
ВА.121211 | 8767.124 | Покупная | ВЗ-Н20-МР25 | 264.4 | Покупной |  |  | WDU 4 BL | 18.1 | ZDU 1.5 BL | 27.15
ВА.281810 | 7834.844 | Покупная | ВЗ-Н25-МР18 | 317.9 | Покупной |  |  | WDU 6 BL | 30.45 | ZDU 2.5 BL | 29.6
ВА.332311 | 12343.5975 | Покупная | ВЗ-Н25-МР20 | 325.85 | Покупной |  |  | WDU 10 BL | 43.6 | ZDU 4 BL | 45.2
ВА.402323 | 31291.1175 | Покупная | ВЗ-Н25-МР22 | 326.2 | Покупной |  |  | WDU 16 BL | 58.35 | ZDU 6 BL | 72.35
ВА.603118 | 43158.1626 | Покупная | ВЗ-Н25-МР25 | 370.65 | Покупной |  |  | WDU 35 BL | 128.25 | ZDU 10 BL | 122.46
ВА.606020 | 72125.1426 | Покупная | ВЗ-Н25-МР32 | 390.4 | Покупной |  |  |  |  | ZDU 16 BL | 157
ВО.233223 | 24960.3885 | Пр-во ВЗОР | ВЗ-Н32-МР25 | 413.1 | Покупной |  |  | AKZ 1.5 | 65.4 | ZDU 35 BL | 349.3
ВО.324226 | 47170.8885 | Пр-во ВЗОР | ВЗ-Н32-МР32 | 475.4 | Покупной |  |  | AKZ 2.5 | 24.2
ВО.385726 | 49398.5685 | Пр-во ВЗОР | ВЗ-Н32-МР38 | 482.5 | Покупной |  |  | AKZ 4 | 39.6
ВОС.171714 | 11526.4836 | Пр-во ВЗОР | ВЗ-Н40-МР32 | 687.05 | Покупной
ВОС.202015 | 12867.7836 | Пр-во ВЗОР | ВЗ-Н40-МР38 | 660.45 | Покупной |  |  | AKE 2.5 | 57.05
ВОС.242417 | 15717.6636 | Пр-во ВЗОР | [5 empty] | AKE 2.5 | 57.05
ВОС.282822 | 24413.1636 | Пр-во ВЗОР | ВЗБ |  |  |  |  | AKE 4 | 130.8
ВН.151509 | 12249.1834 | Пр-во ВЗОР | ВЗ-Б16 | 266.38 | Покупной
ВН.303015 | 25095.0634 | Пр-во ВЗОР | ВЗ-Б20 | 275.9 | Покупной |  |  | AKZ 1.5 BL | 65.4
ВН.383816 | 30671.4034 | Пр-во ВЗОР | ВЗ-Б25 | 429.1 | Покупной |  |  | AKZ 2.5 BL | 21.65
ВН.605018 | 43147.0234 | Пр-во ВЗОР | ВЗ-Б32 | 559.4 | Покупной |  |  | AKZ 4 BL | 46.04
ВО.476726 | 59693.4285 | Пр-во ВЗОР | ВЗ-Б40 | 805.15 | Покупной
ВО.122610 | 10613.324 | Пр-во ВЗОР | ВЗ-Б50 | 1156.6 | Покупной
ВО.122110 | 10404.224 | Пр-во ВЗОР | ВЗ-Б63 | 1597.9 | Покупной
ВО.121610 | 9034.364 | Пр-во ВЗОР
ВО.121210 | 7772.624 | Пр-во ВЗОР | ВЗБМ
ВО.476736 | 64830.1485 | Пр-во ВЗОР | ВЗ-МБ20 | 275.9 | Покупной
|  |  | ВЗ-МБ25 | 429.1 | Покупной
|  |  | ВЗ-МБ32 | 559.4 | Покупной
|  |  | ВЗ-МБ40 | 805.15 | Покупной
Световая индикация
Белый | АС 230 | 846.9856 | ВЗП
| DC 24 | 846.9856 | ВЗ-П20 | 124.52 | Покупной
Зеленый | АС 230 | 846.9856 | ВЗ-П20А | 124.52 | Покупной
| DC 24 | 846.9856 | ВЗ-П20В | 124.52 | Покупной
Красный | АС 230 | 846.9856 | ВЗ-П32 | 256.93 | Покупной
| DC 24 | 846.9856 | ВЗ-П32А | 258.36 | Покупной
Желтый | АС 230 | 846.9856 | ВЗ-П32В | 258.36 | Покупной
| DC 24 | 846.9856
ВЗР
|  |  | ВЗ-Р12 | 41.2 | Покупной
Стоимость нормочаса |  |  | ВЗ-Р16 | 56.35 | Покупной
| 3500 |  | ВЗ-Р20 | 71.2 | Покупной
|  |  | ВЗ-Р25 | 107.25 | Покупной
Кабельные вводы |  |  | ВЗ-Р32 | 145.6 | Покупной
ВЗН | цена+работы | Примечание | ВЗ-Р40 | 227.15 | Покупной
ВЗ-Н12 | 607.792 | Покупной | ВЗ-Р50 | 291 | Покупной
ВЗ-Н16 | 615.7544 | Покупной | ВЗ-Р63 | 400.6 | Покупной
ВЗ-Н20 | 619.5794 | Покупной
ВЗ-Н25 | 884.2143 | Покупной | НВЗ-С16 | 240.5 | Покупной
ВЗ-Н32 | 1188.3798 | Покупной | ВЗ-Се20 | 140.43 | Покупной
ВЗ-Н40 | 1680.8634 | Покупной | ПВЗ |  | Покупной
ВЗ-Н50 | 1933.7466 | Покупной | ПВЗ-Н12 | 20 | Покупной
ВЗ-Н63 | 2385.321 | Покупной | ПВЗ-Н16 | 22 | Покупной
|  |  | ПВЗ-Н20 | 25 | Покупной
ВЗН_МР |  |  | ПВЗ-Н25 | 32 | Покупной
ВЗ-Н16-МР12 | 734.1254 | Покупной | ПВЗ-Н32 | 42 | Покупной
ВЗ-Н20-МР15 | 755.1884 | Покупной | ПВЗ-Н40 | 52 | Покупной
ВЗ-Н20-МР16 | 756.596 | Покупной
ВЗ-Н20-МР18 | 763.9094 | Покупной
ВЗ-Н20-МР20 | 784.4114 | Покупной
ВЗ-Н20-МР22 | 805.8314 | Покупной
ВЗ-Н20-МР25 | 797.9774 | Покупной
ВЗ-Н25-МР18 | 1000.8003 | Покупной
ВЗ-Н25-МР20 | 1008.9093 | Покупной | ПВЗ-40/КР
ВЗ-Н25-МР22 | 1009.2663 | Покупной | В3-П40/КР-02 | 308 | Пр-во ВЗОР
ВЗ-Н25-МР25 | 1054.6053 | Покупной
ВЗ-Н25-МР32 | 1074.7503 | Покупной
ВЗ-Н32-МР25 | 1353.2118 | Покупной
ВЗ-Н32-МР32 | 1416.7578 | Покупной
ВЗ-Н32-МР38 | 1423.9998 | Покупной
ВЗ-Н40-МР32 | 1970.3904 | Покупной
ВЗ-Н40-МР38 | 1943.2584 | Покупной
ВЗБ
ВЗ-Б16 | 799.997 | Покупной
ВЗ-Б20 | 809.7074 | Покупной
ВЗ-Б25 | 1114.2243 | Покупной
ВЗ-Б32 | 1502.4378 | Покупной
ВЗ-Б40 | 2090.8524 | Покупной
ВЗ-Б50 | 2614.0356 | Покупной
ВЗ-Б63 | 3278.331 | Покупной
ВЗБМ
ВЗ-МБ20 | 809.7074 | Покупной
ВЗ-МБ25 | 1114.2243 | Покупной
ВЗ-МБ32 | 1502.4378 | Покупной
ВЗ-МБ40 | 2090.8524 | Покупной
ВЗП
ВЗ-П20 | 655.2998 | Покупной
ВЗ-П20А | 655.2998 | Покупной
ВЗ-П20В | 655.2998 | Покупной
ВЗ-П32 | 1193.9184 | Покупной
ВЗ-П32А | 1195.377 | Покупной
ВЗ-П32В | 1195.377 | Покупной
ВЗР
ВЗ-Р12 | 562.861 | Покупной
ВЗ-Р16 | 578.314 | Покупной
ВЗ-Р20 | 593.461 | Покупной
ВЗ-Р25 | 776.5764 | Покупной
ВЗ-Р32 | 1068.1836 | Покупной
ВЗ-Р40 | 1488.2054 | Покупной
ВЗ-Р50 | 1716.5784 | Покупной
ВЗ-Р63 | 2040.5304 | Покупной
НВЗ-С16 | 766.147 | Покупной
ВЗ-Се20 | 664.0756 | Покупной
ПВЗ |  | Покупной
ПВЗ-Н12 | 142.958 | Покупной
ПВЗ-Н16 | 144.998 | Покупной
ПВЗ-Н20 | 148.058 | Покупной
ПВЗ-Н25 | 155.8796 | Покупной
ПВЗ-Н32 | 167.8518 | Покупной
ПВЗ-Н40 | 210.2488 | Покупной
ПВЗ-40/КР
В3-П40/КР-02 | 493.7258
ПВЗ-40/КР
В3-П40/КР-02 | 308 | Пр-во ВЗОР
Наименование | Стоимость руб без НДС | Трудозатраты
WDU 2,5 | 15.62 | 29.17
WDU 4 | 17.3 | 29.17
WDU 6 | 28 | 29.17
WDU 10 | 39.5 | 29.17
WDU 16 | 55.9 | 29.17
WDU 35 | 120.85 | 29.17
WPE 2,5 | 37 | 29.17
WPE 4 | 39.45 | 29.17
WPE 6 | 60.85 | 29.17
WPE 10 | 76.45 | 29.17
WPE 16 | 102.3 | 29.17
WPE 35 | 203.85 | 29.17
WDU 2,5 BL | 17.3 | 29.17
WDU 4 BL | 18.1 | 29.17
WDU 6 BL | 30.45 | 29.17
WDU 10 BL | 43.6 | 29.17
WDU 16 BL | 58.35 | 29.17
WDU 35 BL | 128.25 | 29.17
AKZ 1.5 | 65.4 | 29.17
AKZ 2.5 | 24.2 | 29.17
AKZ 4 | 39.6 | 29.17
AKE 2.5 | 57.05 | 29.17
AKE 2.5 | 57.05 | 29.17
AKE 4 | 130.8 | 29.17
AKZ 1.5 BL | 65.4 | 29.17
AKZ 2.5 BL | 21.65 | 29.17
AKZ 4 BL | 46.04 | 29.17
Наименование | Стоимость руб без НДС
ZDU 1.5 | 24.7 | 29.17
ZDU 2.5 | 13.15 | 29.17
ZDU 4 | 17.3 | 29.17
ZDU 6 | 56.75 | 29.17
ZDU 10 | 92.9 | 29.17
ZDU 16 | 147.95 | 29.17
ZDU 35 | 318.05 | 29.17
ZPE 1.5 | 79.75 | 29.17
ZPE 2.5 | 90.45 | 29.17
ZPE 4 | 65.75 | 29.17
ZPE 6 | 103.55 | 29.17
ZPE 10 | 194 | 29.17
ZPE 16 | 310.67 | 29.17
ZPE 35 | 552.3 | 29.17
ZDU 1.5 BL | 27.15 | 29.17
ZDU 2.5 BL | 29.6 | 29.17
ZDU 4 BL | 45.2 | 29.17
ZDU 6 BL | 72.35 | 29.17
ZDU 10 BL | 122.46 | 29.17
ZDU 16 BL | 157 | 29.17
ZDU 35 BL | 349.3 | 29.17